## LapTimerGPSRecDB - Kopie
Harry's GPS LapTimer
INDEX | LAPINDEX | DATE | TIME | TIME_LAP | LATITUDE | LONGITUDE | SPEED_KPH | SPEED_MPH | HEIGHT_M | HEIGHT_FT | HEADING_DEG | GPSDIFFERENTIAL[UNKNOWN/2D3D/DGPS/INVALID] | GPSFIX[NOFIX/2D/3D/UNKNOWN] | SATELLITES | HDOP | ACCURACY_M | DISTANCE_KM | DISTANCE_MILE | ACCELERATIONSOURCE[CALCULATED/MEASURED/UNDEFINED] | LATERALG | LINEALG | RPM | MAF | WHEEL_SPEED_KPH | WHEEL_SPEED_MPH | THROTTLE | GEAR | FUEL | COOLANT_CELSIUS | OIL_CELSIUS | IAT_CELSIUS | MAP
1776 | 11 | 2015-04-06 | 10:56:07.46 | 0 | 51.5352 | 13.9287 | 177.2 | 110.107 | 115.3 | 378.2808 | 254.6 | 1 | 3 | 8 | 0.8 | 9.6 | 0 | 0 | 1 | 0.09 | 0.1 | 6093 | 213.92 | 180 | 111.8468 | 0.58 | 5 | 0 | 85 | 0 | 13 | 1.93
1777 | 11 | 2015-04-06 | 10:56:08.00 | 0.54 | 51.5351 | 13.9283 | 180.4 | 112.0954 | 116.3 | 381.5617 | 255 | 1 | 2 | 8 | 0.8 | 9.6 | 0.0266 | 0.016528 | 1 | 0.1 | 0.1 | 6063 | 233.18 | 180 | 111.8468 | 0.63 | 5 | 0 | 85 | 0 | 13 | 1.93
1778 | 11 | 2015-04-06 | 10:56:09.00 | 1.54 | 51.535 | 13.9276 | 178.3 | 110.7905 | 115.6 | 379.2651 | 254.7 | 1 | 2 | 8 | 0.8 | 9.6 | 0.0772 | 0.04797 | 1 | 0.09 | 0.1 | 6096 | 213.92 | 179 | 111.2254 | 0.58 | 5 | 0 | 85 | 0 | 13 | 1.84
1779 | 11 | 2015-04-06 | 10:56:10.00 | 2.54 | 51.5349 | 13.9269 | 175.4 | 108.9885 | 115.4 | 378.6089 | 254.4 | 1 | 2 | 8 | 0.8 | 9.6 | 0.1272 | 0.079038 | 1 | 0.09 | 0.12 | 4579 | 213.92 | 180 | 111.8468 | 0.06 | 6 | 0 | 85 | 0 | 13 | 0.23
1780 | 11 | 2015-04-06 | 10:56:11.00 | 3.54 | 51.5348 | 13.9262 | 165.6 | 102.8991 | 115.1 | 377.6247 | 254.3 | 1 | 2 | 8 | 0.8 | 9.6 | 0.176 | 0.10936 | 1 | -0.12 | -0.27 | 4211 | 10.2 | 160 | 99.4194 | 0.06 | 6 | 0 | 86 | 0 | 14 | 0.24
1781 | 11 | 2015-04-06 | 10:56:12.00 | 4.54 | 51.5347 | 13.9256 | 150.6 | 93.5785 | 114.9 | 376.9685 | 254.5 | 1 | 2 | 7 | 0.9 | 10.8 | 0.221 | 0.13732 | 1 | -0.12 | -0.37 | 4758 | 11 | 155.9 | 96.8718 | 0.08 | 5 | 0 | 86 | 0 | 14 | 0.28
1782 | 11 | 2015-04-06 | 10:56:13.00 | 5.54 | 51.5346 | 13.925 | 134.3 | 83.4502 | 114.1 | 374.3438 | 254.4 | 1 | 2 | 7 | 0.9 | 10.8 | 0.2637 | 0.16386 | 1 | -0.15 | -0.44 | 4283 | 15.14 | 123 | 76.4287 | 0.06 | 5 | 0 | 86 | 0 | 14 | 0.23
1783 | 11 | 2015-04-06 | 10:56:14.00 | 6.54 | 51.5345 | 13.9245 | 122.6 | 76.1801 | 114.8 | 376.6404 | 254.6 | 1 | 2 | 7 | 0.9 | 10.8 | 0.3008 | 0.18691 | 1 | -0.26 | -0.58 | 4297 | 10.22 | 97 | 60.273 | 0.07 | 4 | 0 | 86 | 0 | 14 | 0.25
1784 | 11 | 2015-04-06 | 10:56:15.00 | 7.54 | 51.5344 | 13.924 | 117.4 | 72.949 | 115.1 | 377.6247 | 252 | 1 | 2 | 7 | 1 | 12 | 0.3345 | 0.20785 | 1 | -0.55 | -0.3 | 3902 | 12.03 | 88 | 54.6807 | 0.15 | 4 | 0 | 85 | 0 | 14 | 0.41
1785 | 11 | 2015-04-06 | 10:56:16.00 | 8.54 | 51.5343 | 13.9236 | 106.7 | 66.3003 | 116.5 | 382.2178 | 243.7 | 1 | 2 | 8 | 0.9 | 10.8 | 0.3664 | 0.22767 | 1 | -0.62 | 0.21 | 3948 | 12 | 88 | 54.6807 | 0.62 | 4 | 0 | 85 | 0 | 14 | 1.82
1786 | 11 | 2015-04-06 | 10:56:17.00 | 9.54 | 51.5342 | 13.9233 | 90.9 | 56.4826 | 118 | 387.1391 | 240.9 | 1 | 2 | 8 | 0.9 | 10.8 | 0.3929 | 0.24414 | 1 | -0.63 | 0.4 | 4341 | 118.06 | 98.7 | 61.3293 | 0.6 | 4 | 0 | 85 | 0 | 14 | 2.06
1787 | 11 | 2015-04-06 | 10:56:18.00 | 10.54 | 51.5341 | 13.9231 | 79.5 | 49.399 | 118.7 | 389.4357 | 229.9 | 1 | 2 | 8 | 0.8 | 9.6 | 0.4135 | 0.25694 | 1 | -0.61 | 0.51 | 4723 | 169.44 | 108 | 67.1081 | 0.72 | 4 | 0 | 85 | 0 | 14 | 2.04
1788 | 11 | 2015-04-06 | 10:56:19.00 | 11.54 | 51.5339 | 13.9229 | 87.6 | 54.4321 | 116.8 | 383.2021 | 211 | 1 | 2 | 8 | 0.8 | 9.6 | 0.434 | 0.26967 | 1 | -0.58 | 0.52 | 5061 | 183.86 | 115.3 | 71.6441 | 0.54 | 4 | 0 | 85 | 0 | 14 | 1.89
1789 | 11 | 2015-04-06 | 10:56:20.00 | 12.54 | 51.5336 | 13.9229 | 102.4 | 63.6284 | 115.7 | 379.5932 | 200.2 | 1 | 2 | 8 | 0.8 | 9.6 | 0.4688 | 0.2913 | 1 | -0.22 | 0.45 | 4990 | 183.86 | 111 | 68.9722 | 0.08 | 4 | 0 | 85 | 0 | 14 | 0.29
1790 | 11 | 2015-04-06 | 10:56:21.00 | 13.54 | 51.5333 | 13.9228 | 100.6 | 62.5099 | 117.7 | 386.1549 | 209.4 | 1 | 2 | 9 | 0.7 | 8.4 | 0.5036 | 0.31292 | 1 | 0.63 | -0.52 | 4202 | 14.34 | 95 | 59.0303 | 0.06 | 4 | 0 | 84 | 0 | 14 | 0.23
1791 | 11 | 2015-04-06 | 10:56:22.00 | 14.54 | 51.533 | 13.9226 | 93 | 57.7875 | 117.4 | 385.1706 | 218.8 | 1 | 2 | 10 | 0.7 | 8.4 | 0.5339 | 0.33175 | 1 | 0.61 | -0.56 | 3979 | 10.96 | 91.3 | 56.7312 | 0.06 | 4 | 0 | 84 | 0 | 14 | 0.23
1792 | 11 | 2015-04-06 | 10:56:23.00 | 15.54 | 51.5328 | 13.9224 | 86.1 | 53.5001 | 115.7 | 379.5932 | 208.4 | 1 | 2 | 10 | 0.7 | 8.4 | 0.5589 | 0.34728 | 1 | -0.56 | 0.09 | 4928 | 16.16 | 83 | 51.5738 | 0.13 | 3 | 0 | 84 | 0 | 14 | 0.37
1793 | 11 | 2015-04-06 | 10:56:24.00 | 16.54 | 51.5326 | 13.9223 | 83.3 | 51.7602 | 117.5 | 385.4987 | 207.4 | 1 | 2 | 10 | 0.7 | 8.4 | 0.5833 | 0.36245 | 1 | -0.84 | 0.28 | 5188 | 16.16 | 82 | 50.9524 | 0.15 | 3 | 0 | 84 | 0 | 14 | 0.52
1794 | 11 | 2015-04-06 | 10:56:25.00 | 17.54 | 51.5324 | 13.9221 | 77.4 | 48.0941 | 117.3 | 384.8425 | 200.9 | 1 | 2 | 10 | 0.7 | 8.4 | 0.6063 | 0.37674 | 1 | -0.84 | 0.37 | 4965 | 76.82 | 85.3 | 53.003 | 0.3 | 3 | 0 | 85 | 0 | 15 | 1.29
1795 | 11 | 2015-04-06 | 10:56:26.00 | 18.54 | 51.5323 | 13.9221 | 70.4 | 43.7445 | 117.8 | 386.4829 | 189.6 | 1 | 2 | 10 | 0.7 | 8.4 | 0.628 | 0.39022 | 1 | -0.8 | 0.43 | 5256 | 97.94 | 89 | 55.302 | 0.38 | 3 | 0 | 85 | 0 | 15 | 1.59
1796 | 11 | 2015-04-06 | 10:56:27.00 | 19.54 | 51.5321 | 13.9221 | 59.4 | 36.9094 | 118.8 | 389.7638 | 170.5 | 1 | 2 | 10 | 0.6 | 7.2 | 0.6481 | 0.40271 | 1 | -0.74 | 0.47 | 5685 | 166.96 | 96 | 59.6516 | 0.17 | 3 | 0 | 85 | 0 | 15 | 0.8
1797 | 11 | 2015-04-06 | 10:56:28.00 | 20.54 | 51.5319 | 13.9224 | 62.8 | 39.0221 | 119.6 | 392.3885 | 133 | 1 | 2 | 11 | 0.6 | 7.2 | 0.6689 | 0.41563 | 1 | -0.54 | 0.5 | 5431 | 38.44 | 90 | 55.9234 | 0.08 | 3 | 0 | 85 | 0 | 15 | 0.27
1798 | 11 | 2015-04-06 | 10:56:29.00 | 21.54 | 51.5319 | 13.9228 | 81.9 | 50.8903 | 119 | 390.4199 | 124.2 | 1 | 2 | 11 | 0.6 | 7.2 | 0.7042 | 0.43757 | 1 | 0.17 | -0.41 | 4433 | 14.58 | 73.9 | 45.9193 | 0.06 | 3 | 0 | 84 | 0 | 14 | 0.23
1799 | 11 | 2015-04-06 | 10:56:30.00 | 22.54 | 51.5317 | 13.9233 | 80.2 | 49.834 | 120 | 393.7008 | 123.4 | 1 | 2 | 11 | 0.6 | 7.2 | 0.7406 | 0.46019 | 1 | 0.56 | -0.51 | 4015 | 11.76 | 67.1 | 41.694 | 0.05 | 3 | 0 | 84 | 0 | 14 | 0.21
1800 | 11 | 2015-04-06 | 10:56:31.00 | 23.54 | 51.5316 | 13.9237 | 90.2 | 56.0477 | 120.1 | 394.0289 | 129.5 | 1 | 2 | 11 | 0.6 | 7.2 | 0.7676 | 0.47696 | 1 | 0.75 | -0.47 | 3780 | 9.88 | 63 | 39.1464 | 0.18 | 3 | 0 | 84 | 0 | 14 | 0.59
1801 | 11 | 2015-04-06 | 10:56:32.00 | 24.54 | 51.5314 | 13.924 | 77.2 | 47.9699 | 118.9 | 390.0919 | 138.5 | 1 | 2 | 11 | 0.6 | 7.2 | 0.7982 | 0.49598 | 1 | 0.79 | -0.45 | 3795 | 65.76 | 63 | 39.1464 | 0.29 | 3 | 0 | 84 | 0 | 14 | 1.35
1802 | 11 | 2015-04-06 | 10:56:33.00 | 25.54 | 51.5313 | 13.9241 | 60.2 | 37.4065 | 117.2 | 384.5144 | 163.2 | 1 | 2 | 11 | 0.6 | 7.2 | 0.8147 | 0.50623 | 1 | 0.85 | -0.34 | 3961 | 100.92 | 67.3 | 41.8183 | 0.31 | 3 | 0 | 84 | 0 | 14 | 1.58
1803 | 11 | 2015-04-06 | 10:56:34.00 | 26.54 | 51.5311 | 13.9239 | 46.3 | 28.7695 | 116.5 | 382.2178 | 204.9 | 1 | 2 | 11 | 0.6 | 7.2 | 0.8347 | 0.51866 | 1 | 0.85 | -0.34 | 4052 | 22.34 | 67 | 41.6319 | 0.06 | 3 | 0 | 84 | 0 | 14 | 0.28
1804 | 11 | 2015-04-06 | 10:56:35.00 | 27.54 | 51.531 | 13.9236 | 64.6 | 40.1406 | 117.3 | 384.8425 | 221.2 | 1 | 2 | 11 | 0.6 | 7.2 | 0.858 | 0.53314 | 1 | -0.64 | 0.22 | 3832 | 22.34 | 65 | 40.3891 | 0.31 | 3 | 0 | 84 | 0 | 14 | 1.06
1805 | 11 | 2015-04-06 | 10:56:36.00 | 28.54 | 51.5309 | 13.9233 | 62 | 38.525 | 116.3 | 381.5617 | 216.4 | 1 | 2 | 11 | 0.6 | 7.2 | 0.886 | 0.55053 | 1 | -0.81 | 0.39 | 3874 | 52.06 | 67.5 | 41.9426 | 0.38 | 3 | 0 | 84 | 0 | 14 | 1.72
1806 | 11 | 2015-04-06 | 10:56:37.00 | 29.54 | 51.5308 | 13.9231 | 63.9 | 39.7056 | 116.4 | 381.8898 | 214.1 | 1 | 2 | 11 | 0.6 | 7.2 | 0.9051 | 0.5624 | 1 | -0.79 | 0.4 | 4373 | 117.76 | 76.3 | 47.4106 | 0.53 | 3 | 0 | 84 | 0 | 14 | 1.92
1807 | 11 | 2015-04-06 | 10:56:38.00 | 30.54 | 51.5307 | 13.923 | 61.3 | 38.0901 | 115.9 | 380.2493 | 196.3 | 1 | 2 | 11 | 0.6 | 7.2 | 0.9223 | 0.57309 | 1 | -0.71 | 0.52 | 4926 | 155.22 | 77 | 47.8456 | 1 | 3 | 0 | 85 | 0 | 14 | 2.36
1808 | 11 | 2015-04-06 | 10:56:39.00 | 31.54 | 51.5305 | 13.923 | 50.7 | 31.5035 | 115.9 | 380.2493 | 184.7 | 1 | 2 | 11 | 0.6 | 7.2 | 0.9406 | 0.58446 | 1 | -0.62 | 0.57 | 5564 | 210.9 | 96 | 59.6516 | 1 | 3 | 0 | 85 | 0 | 14 | 2.15
1809 | 11 | 2015-04-06 | 10:56:40.00 | 32.54 | 51.5304 | 13.923 | 51.9 | 32.2492 | 117.6 | 385.8268 | 152.6 | 1 | 2 | 11 | 0.6 | 7.2 | 0.9537 | 0.5926 | 1 | -0.47 | 0.56 | 6227 | 236.8 | 106.5 | 66.176 | 0.99 | 3 | 0 | 85 | 0 | 14 | 2.08
1810 | 11 | 2015-04-06 | 10:56:41.00 | 33.54 | 51.5303 | 13.9234 | 67.6 | 42.0047 | 117.9 | 386.811 | 127 | 1 | 2 | 11 | 0.6 | 7.2 | 0.9809 | 0.6095 | 1 | -0.29 | 0.5 | 6704 | 245.1 | 117.1 | 72.7626 | 0.99 | 3 | 0 | 85 | 0 | 14 | 1.96
1811 | 11 | 2015-04-06 | 10:56:42.00 | 34.54 | 51.5302 | 13.9239 | 118.3 | 73.5082 | 116.7 | 382.874 | 113.2 | 1 | 2 | 11 | 0.6 | 7.2 | 1.0188 | 0.63305 | 1 | 0.01 | 0.37 | 7271 | 245.1 | 137.7 | 85.5628 | 1 | 3 | 0 | 85 | 0 | 14 | 1.95
1812 | 11 | 2015-04-06 | 10:56:43.00 | 35.54 | 51.53 | 13.9247 | 127.6 | 79.287 | 117.6 | 385.8268 | 113.4 | 1 | 2 | 11 | 0.6 | 7.2 | 1.0765 | 0.66891 | 1 | 0.14 | 0.3 | 5888 | 232.06 | 126 | 78.2928 | 1 | 4 | 0 | 86 | 0 | 12 | 2.11
1813 | 11 | 2015-04-06 | 10:56:44.00 | 36.54 | 51.5299 | 13.9252 | 135.6 | 84.2579 | 117.9 | 386.811 | 113.5 | 1 | 2 | 10 | 0.7 | 8.4 | 1.1138 | 0.69208 | 1 | 0.16 | 0.26 | 6210 | 228.46 | 141.6 | 87.9862 | 1 | 4 | 0 | 86 | 0 | 12 | 2.04
1814 | 11 | 2015-04-06 | 10:56:45.00 | 37.54 | 51.5297 | 13.9257 | 142.8 | 88.7318 | 118.6 | 389.1076 | 113.5 | 1 | 2 | 10 | 0.7 | 8.4 | 1.1521 | 0.71588 | 1 | 0.13 | 0.22 | 6615 | 241.46 | 148.3 | 92.1493 | 1 | 4 | 0 | 86 | 0 | 12 | 1.96
1815 | 11 | 2015-04-06 | 10:56:46.00 | 38.54 | 51.5296 | 13.9262 | 149.3 | 92.7707 | 120.1 | 394.0289 | 113.5 | 1 | 2 | 10 | 0.7 | 8.4 | 1.1931 | 0.74136 | 1 | 0.13 | 0.21 | 6791 | 244.4 | 155 | 96.3125 | 1 | 4 | 0 | 86 | 0 | 12 | 1.92
1816 | 11 | 2015-04-06 | 10:56:47.00 | 39.54 | 51.5294 | 13.9268 | 155.2 | 96.4368 | 120.7 | 395.9974 | 113.4 | 1 | 2 | 10 | 0.7 | 8.4 | 1.2365 | 0.76833 | 1 | 0.11 | 0.2 | 7108 | 251.6 | 162.4 | 100.9107 | 1 | 4 | 0 | 87 | 0 | 12 | 1.92
1817 | 11 | 2015-04-06 | 10:56:48.00 | 40.54 | 51.5293 | 13.9274 | 161.1 | 100.1029 | 120.1 | 394.0289 | 113.5 | 1 | 2 | 10 | 0.7 | 8.4 | 1.2807 | 0.79579 | 1 | 0.12 | 0.2 | 5567 | 255.18 | 166 | 103.1476 | 1 | 5 | 0 | 87 | 0 | 12 | 2.15
1818 | 11 | 2015-04-06 | 10:56:49.00 | 41.54 | 51.5291 | 13.928 | 164.1 | 101.967 | 119.7 | 392.7165 | 113.5 | 1 | 2 | 10 | 0.7 | 8.4 | 1.3266 | 0.82431 | 1 | 0.13 | 0.19 | 5734 | 218.24 | 169.9 | 105.571 | 1 | 5 | 0 | 87 | 0 | 12 | 2.11
1819 | 11 | 2015-04-06 | 10:56:50.00 | 42.54 | 51.5289 | 13.9286 | 169.5 | 105.3224 | 118.9 | 390.0919 | 113.6 | 1 | 2 | 11 | 0.6 | 7.2 | 1.3725 | 0.85283 | 1 | 0.11 | 0.17 | 5706 | 59.36 | 166 | 103.1476 | 0.09 | 5 | 0 | 87 | 0 | 12 | 0.28
1820 | 11 | 2015-04-06 | 10:56:51.00 | 43.54 | 51.5288 | 13.9292 | 162.2 | 100.7864 | 118.4 | 388.4514 | 113.8 | 1 | 2 | 11 | 0.6 | 7.2 | 1.4202 | 0.88247 | 1 | -0.07 | -0.2 | 5247 | 16.29 | 154.2 | 95.8154 | 0.07 | 5 | 0 | 87.9 | 0 | 12 | 0.25
1821 | 11 | 2015-04-06 | 10:56:52.00 | 44.54 | 51.5286 | 13.9298 | 149.6 | 92.9571 | 118.5 | 388.7795 | 113.5 | 1 | 2 | 11 | 0.6 | 7.2 | 1.4651 | 0.91037 | 1 | -0.1 | -0.28 | 4889 | 14.8 | 143 | 88.8561 | 0.28 | 5 | 0 | 88 | 0 | 13 | 0.79
1822 | 11 | 2015-04-06 | 10:56:52.40 | 44.94 | 51.5285 | 13.93 | 149.6 | 92.9571 | 118.5 | 388.7795 | 113.6 | 0 | 3 | 11 | 0.6 | 7.2 | 1.4809 | 0.92019 | 0 | -0.1 | -0.3 | 5019 | 34.15 | 143 | 88.8561 | 0.27 | 5 | 0 | 88 | 0 | 13 | 0.68
1823 | 11 | 2015-04-06 | 10:56:53.00 | 45.54 | 51.5285 | 13.9304 | 135.2 | 84.0094 | 119 | 390.4199 | 113.8 | 1 | 2 | 11 | 0.6 | 7.2 | 1.5046 | 0.93492 | 1 | -0.16 | -0.4 | 5605 | 63.18 | 140 | 86.992 | 0.07 | 4 | 0 | 88 | 0 | 13 | 0.24
1824 | 11 | 2015-04-06 | 10:56:54.00 | 46.54 | 51.5283 | 13.9309 | 117 | 72.7004 | 119.2 | 391.0761 | 113.2 | 1 | 2 | 11 | 0.6 | 7.2 | 1.5423 | 0.95834 | 1 | -0.22 | -0.47 | 4931 | 13.48 | 107 | 66.4867 | 0.06 | 4 | 0 | 88 | 0 | 13 | 0.23
1825 | 11 | 2015-04-06 | 10:56:55.00 | 47.54 | 51.5282 | 13.9313 | 106.9 | 66.4246 | 119.8 | 393.0446 | 111 | 1 | 2 | 11 | 0.6 | 7.2 | 1.5752 | 0.97878 | 1 | -0.47 | -0.37 | 5472 | 26.14 | 86 | 53.4379 | 0.07 | 3 | 0 | 88 | 0 | 13 | 0.27
1826 | 11 | 2015-04-06 | 10:56:56.00 | 48.54 | 51.5281 | 13.9317 | 102.4 | 63.6284 | 119.2 | 391.0761 | 110 | 1 | 2 | 11 | 0.6 | 7.2 | 1.6048 | 0.99718 | 1 | -0.74 | -0.1 | 4584 | 26.14 | 78 | 48.467 | 0.06 | 3 | 0 | 88 | 0 | 13 | 0.23
1827 | 11 | 2015-04-06 | 10:56:57.00 | 49.54 | 51.528 | 13.9321 | 94.1 | 58.471 | 118.6 | 389.1076 | 106.6 | 1 | 2 | 11 | 0.6 | 7.2 | 1.631 | 1.0135 | 1 | -0.83 | 0.22 | 4463 | 12.72 | 76.3 | 47.4106 | 0.36 | 3 | 0 | 87 | 0 | 14 | 1.38
1828 | 11 | 2015-04-06 | 10:56:58.00 | 50.54 | 51.528 | 13.9324 | 86.5 | 53.7486 | 118 | 387.1391 | 97.1 | 1 | 2 | 11 | 0.6 | 7.2 | 1.6536 | 1.0275 | 1 | -0.81 | 0.27 | 4918 | 126.84 | 76 | 47.2242 | 0.37 | 3 | 0 | 87 | 0 | 14 | 1.67
1829 | 11 | 2015-04-06 | 10:56:59.00 | 51.54 | 51.528 | 13.9327 | 81.1 | 50.3932 | 115.7 | 379.5932 | 40.2 | 1 | 2 | 11 | 0.6 | 7.2 | 1.6751 | 1.0409 | 1 | -0.66 | 0.45 | 5078 | 124.38 | 87 | 54.0593 | 0.07 | 3 | 0 | 87 | 0 | 14 | 0.27
1830 | 11 | 2015-04-06 | 10:57:00.00 | 52.54 | 51.5284 | 13.9327 | 83.9 | 52.133 | 115.3 | 378.2808 | 39.5 | 1 | 2 | 11 | 0.6 | 7.2 | 1.7184 | 1.0678 | 1 | -0.38 | 0.37 | 4742 | 13.84 | 85.3 | 53.003 | 0.06 | 3 | 0 | 87 | 0 | 14 | 0.24
1831 | 11 | 2015-04-06 | 10:57:01.00 | 53.54 | 51.5286 | 13.9329 | 79.5 | 49.399 | 116 | 380.5774 | 52.4 | 1 | 2 | 11 | 0.6 | 7.2 | 1.7441 | 1.0837 | 1 | 0.47 | -0.34 | 4564 | 11.38 | 77.1 | 47.9077 | 0.24 | 3 | 0 | 85 | 0 | 14 | 0.77
1832 | 11 | 2015-04-06 | 10:57:02.00 | 54.54 | 51.5288 | 13.9331 | 76.5 | 47.5349 | 115.1 | 377.6247 | 55.3 | 1 | 2 | 11 | 0.6 | 7.2 | 1.7682 | 1.0987 | 1 | 0.73 | -0.28 | 4795 | 129.24 | 81.9 | 50.8903 | 0.38 | 3 | 0 | 85 | 0 | 14 | 1.71
1833 | 11 | 2015-04-06 | 10:57:03.00 | 55.54 | 51.5289 | 13.9334 | 67.6 | 42.0047 | 115.2 | 377.9528 | 60.4 | 1 | 2 | 10 | 0.6 | 7.2 | 1.789 | 1.1116 | 1 | 0.79 | -0.21 | 5247 | 162.36 | 90.3 | 56.1098 | 0.43 | 3 | 0 | 85 | 0 | 14 | 1.76
1834 | 11 | 2015-04-06 | 10:57:04.00 | 56.54 | 51.5289 | 13.9336 | 68.3 | 42.4397 | 115.5 | 378.937 | 76.9 | 1 | 2 | 10 | 0.6 | 7.2 | 1.8066 | 1.1226 | 1 | 0.75 | -0.07 | 5519 | 168.48 | 93 | 57.7875 | 0.15 | 3 | 0 | 85 | 0 | 14 | 0.52
1835 | 11 | 2015-04-06 | 10:57:05.00 | 57.54 | 51.5289 | 13.934 | 93.5 | 58.0982 | 114.6 | 375.9843 | 97.6 | 1 | 2 | 10 | 0.7 | 8.4 | 1.8284 | 1.1361 | 1 | 0.25 | 0.21 | 5843 | 168.48 | 96.1 | 59.7138 | 0.11 | 3 | 0 | 85 | 0 | 14 | 0.33
1836 | 11 | 2015-04-06 | 10:57:06.00 | 58.54 | 51.5288 | 13.9344 | 90.7 | 56.3584 | 115.4 | 378.6089 | 85.1 | 1 | 2 | 10 | 0.7 | 8.4 | 1.8638 | 1.1581 | 1 | -0.55 | 0.2 | 5219 | 20.1 | 89 | 55.302 | 0.2 | 3 | 0 | 85 | 0 | 13 | 0.55
1837 | 11 | 2015-04-06 | 10:57:07.00 | 59.54 | 51.5288 | 13.9348 | 90.2 | 56.0477 | 115 | 377.2966 | 85.1 | 1 | 2 | 11 | 0.6 | 7.2 | 1.8895 | 1.1741 | 1 | -0.68 | 0.28 | 5144 | 54.9 | 87 | 54.0593 | 0.22 | 3 | 0 | 85 | 0 | 13 | 0.76
1838 | 11 | 2015-04-06 | 10:57:08.00 | 60.54 | 51.5288 | 13.9352 | 88.2 | 54.8049 | 114.8 | 376.6404 | 79.2 | 1 | 2 | 11 | 0.6 | 7.2 | 1.9153 | 1.1901 | 1 | -0.78 | 0.33 | 5080 | 54.86 | 86 | 53.4379 | 0.26 | 3 | 0 | 85 | 0 | 13 | 0.99
1839 | 11 | 2015-04-06 | 10:57:09.00 | 61.54 | 51.5289 | 13.9355 | 78 | 48.467 | 114.3 | 375 | 65.9 | 1 | 2 | 11 | 0.6 | 7.2 | 1.9401 | 1.2055 | 1 | -0.8 | 0.38 | 5068 | 70.24 | 86 | 53.4379 | 0.23 | 3 | 0 | 85 | 0 | 13 | 0.9
1840 | 11 | 2015-04-06 | 10:57:10.00 | 62.54 | 51.529 | 13.9357 | 63.7 | 39.5813 | 114.5 | 375.6562 | 47.8 | 1 | 2 | 11 | 0.6 | 7.2 | 1.9608 | 1.2184 | 1 | -0.83 | 0.39 | 5073 | 99.5 | 86 | 53.4379 | 0.28 | 3 | 0 | 85 | 0 | 13 | 1.23
1841 | 11 | 2015-04-06 | 10:57:11.00 | 63.54 | 51.5292 | 13.9358 | 65 | 40.3891 | 115.1 | 377.6247 | 36.1 | 1 | 2 | 11 | 0.6 | 7.2 | 1.9814 | 1.2312 | 1 | -0.83 | 0.41 | 5165 | 95.12 | 88 | 54.6807 | 0.32 | 3 | 0 | 85 | 0 | 13 | 1.38
1842 | 11 | 2015-04-06 | 10:57:12.00 | 64.54 | 51.5294 | 13.9359 | 79.3 | 49.2747 | 114.9 | 376.9685 | 359.5 | 1 | 2 | 11 | 0.6 | 7.2 | 2.002 | 1.244 | 1 | -0.81 | 0.48 | 5393 | 95.12 | 92.9 | 57.7254 | 0.45 | 3 | 0 | 85 | 0 | 13 | 1.8
1843 | 11 | 2015-04-06 | 10:57:13.00 | 65.54 | 51.5297 | 13.9356 | 88.5 | 54.9913 | 115 | 377.2966 | 342.6 | 1 | 2 | 11 | 0.6 | 7.2 | 2.0474 | 1.2722 | 1 | -0.74 | 0.56 | 5892 | 166.46 | 102.6 | 63.7527 | 1 | 3 | 0 | 85 | 0 | 13 | 2.11
1844 | 11 | 2015-04-06 | 10:57:14.00 | 66.54 | 51.53 | 13.9353 | 80 | 49.7097 | 116.9 | 383.5302 | 325.4 | 1 | 2 | 11 | 0.6 | 7.2 | 2.0803 | 1.2926 | 1 | -0.73 | 0.57 | 6374 | 237.06 | 109.7 | 68.1644 | 1 | 3 | 0 | 85 | 0 | 13 | 2.03
1845 | 11 | 2015-04-06 | 10:57:15.00 | 67.54 | 51.5301 | 13.935 | 70.6 | 43.8688 | 116.7 | 382.874 | 317.2 | 1 | 2 | 11 | 0.6 | 7.2 | 2.1067 | 1.309 | 1 | -0.49 | 0.53 | 6856 | 250.08 | 119.2 | 74.0674 | 0.99 | 3 | 0 | 86 | 0 | 12 | 1.95
1846 | 11 | 2015-04-06 | 10:57:16.00 | 68.54 | 51.5302 | 13.9347 | 71.7 | 44.5523 | 116.1 | 380.9055 | 310 | 1 | 2 | 11 | 0.6 | 7.2 | 2.1265 | 1.3213 | 1 | -0.25 | 0.47 | 7374 | 259.56 | 134.9 | 83.823 | 0.98 | 3 | 0 | 86 | 0 | 12 | 1.91
1847 | 11 | 2015-04-06 | 10:57:17.00 | 69.54 | 51.5303 | 13.9344 | 77 | 47.8456 | 115.9 | 380.2493 | 301.6 | 1 | 2 | 11 | 0.6 | 7.2 | 2.1498 | 1.3358 | 1 | -0.07 | 0.35 | 5906 | 229.9 | 134.6 | 83.6366 | 0.99 | 4 | 0 | 86 | 0 | 12 | 2.08
1848 | 11 | 2015-04-06 | 10:57:18.00 | 70.54 | 51.5303 | 13.9341 | 115.4 | 71.7062 | 112.8 | 370.0787 | 281.8 | 1 | 2 | 11 | 0.6 | 7.2 | 2.1765 | 1.3524 | 1 | 0.01 | 0.32 | 6232 | 239.88 | 142 | 88.2347 | 0.99 | 4 | 0 | 86 | 0 | 12 | 2.02
1849 | 11 | 2015-04-06 | 10:57:19.00 | 71.54 | 51.5302 | 13.933 | 142.4 | 88.4833 | 112.5 | 369.0945 | 274.4 | 1 | 2 | 11 | 0.6 | 7.2 | 2.2503 | 1.3983 | 1 | 0.07 | 0.26 | 6569 | 239.6 | 147.7 | 91.7765 | 0.99 | 4 | 0 | 86 | 0 | 12 | 1.98
1850 | 11 | 2015-04-06 | 10:57:20.00 | 72.54 | 51.5301 | 13.9321 | 149.8 | 93.0814 | 112.4 | 368.7664 | 275.3 | 1 | 2 | 11 | 0.6 | 7.2 | 2.3107 | 1.4358 | 1 | 0.11 | 0.2 | 6831 | 249.14 | 152.7 | 94.8834 | 0.99 | 4 | 0 | 86 | 0 | 12 | 1.93
1851 | 11 | 2015-04-06 | 10:57:21.00 | 73.54 | 51.5302 | 13.9315 | 155.4 | 96.5611 | 112 | 367.4541 | 276 | 1 | 2 | 11 | 0.6 | 7.2 | 2.3545 | 1.463 | 1 | 0.11 | 0.2 | 7114 | 254.18 | 161 | 100.0408 | 0.99 | 4 | 0 | 86 | 0 | 12 | 1.92
1852 | 11 | 2015-04-06 | 10:57:22.00 | 74.54 | 51.5302 | 13.9308 | 162.1 | 100.7243 | 111.3 | 365.1575 | 276.2 | 1 | 2 | 10 | 0.6 | 7.2 | 2.4011 | 1.492 | 1 | 0.11 | 0.19 | 7232 | 260.94 | 167.3 | 103.9554 | 0.58 | 4 | 0 | 86 | 0 | 12 | 1.92
1853 | 11 | 2015-04-06 | 10:57:23.00 | 75.54 | 51.5302 | 13.9302 | 164.1 | 101.967 | 110 | 360.8924 | 276.4 | 1 | 2 | 10 | 0.6 | 7.2 | 2.4485 | 1.5214 | 1 | 0.11 | 0.19 | 5445 | 18.74 | 160 | 99.4194 | 0.07 | 5 | 0 | 86 | 0 | 12 | 0.25
1854 | 11 | 2015-04-06 | 10:57:24.00 | 76.54 | 51.5303 | 13.9295 | 154.6 | 96.064 | 110.7 | 363.189 | 276.9 | 1 | 2 | 10 | 0.6 | 7.2 | 2.4935 | 1.5494 | 1 | -0.05 | -0.18 | 5765 | 100.84 | 149 | 92.5843 | 0.26 | 4 | 0 | 88.6 | 0 | 13 | 0.76
1855 | 11 | 2015-04-06 | 10:57:25.00 | 77.54 | 51.5303 | 13.9289 | 143.3 | 89.0425 | 111.3 | 365.1575 | 277.3 | 1 | 2 | 10 | 0.7 | 8.4 | 2.5366 | 1.5762 | 1 | -0.17 | -0.27 | 5910 | 17.56 | 131 | 81.3996 | 0.08 | 4 | 0 | 88 | 0 | 13 | 0.24
1856 | 11 | 2015-04-06 | 10:57:26.00 | 78.54 | 51.5303 | 13.9283 | 125.4 | 77.9199 | 112.9 | 370.4068 | 277.1 | 1 | 2 | 10 | 0.7 | 8.4 | 2.5761 | 1.6007 | 1 | -0.17 | -0.37 | 5267 | 14.62 | 128 | 79.5355 | 0.07 | 4 | 0 | 88 | 0 | 13 | 0.24
1857 | 11 | 2015-04-06 | 10:57:27.00 | 79.54 | 51.5304 | 13.9278 | 110 | 68.3508 | 111 | 364.1732 | 277.8 | 1 | 2 | 10 | 0.6 | 7.2 | 2.6105 | 1.6221 | 1 | -0.15 | -0.41 | 4610 | 14.12 | 103 | 64.0012 | 0.06 | 4 | 0 | 88 | 0 | 13 | 0.24
1858 | 11 | 2015-04-06 | 10:57:28.00 | 80.54 | 51.5304 | 13.9274 | 104.5 | 64.9333 | 111.7 | 366.4698 | 283 | 1 | 2 | 10 | 0.6 | 7.2 | 2.6416 | 1.6414 | 1 | -0.13 | -0.41 | 4545 | 94.92 | 103.2 | 64.1255 | 0.26 | 4 | 0 | 86.8 | 0 | 14 | 1.12
1859 | 11 | 2015-04-06 | 10:57:29.00 | 81.54 | 51.5305 | 13.927 | 103.7 | 64.4362 | 111.3 | 365.1575 | 293.9 | 1 | 2 | 11 | 0.6 | 7.2 | 2.6712 | 1.6598 | 1 | 0.57 | -0.26 | 4543 | 41.06 | 102 | 63.3799 | 0.27 | 4 | 0 | 87 | 0 | 14 | 1
1860 | 11 | 2015-04-06 | 10:57:30.00 | 82.54 | 51.5306 | 13.9266 | 105 | 65.244 | 110.8 | 363.5171 | 294.6 | 1 | 2 | 11 | 0.6 | 7.2 | 2.699 | 1.6771 | 1 | 0.75 | -0.3 | 4562 | 86.66 | 103 | 64.0012 | 0.22 | 4 | 0 | 87 | 0 | 14 | 0.94
1861 | 11 | 2015-04-06 | 10:57:31.00 | 83.54 | 51.5307 | 13.9262 | 88.3 | 54.8671 | 111.2 | 364.8294 | 307.9 | 1 | 2 | 11 | 0.6 | 7.2 | 2.7283 | 1.6953 | 1 | 0.81 | -0.36 | 4366 | 13.4 | 99 | 61.5157 | 0.16 | 4 | 0 | 87 | 0 | 14 | 0.49
1862 | 11 | 2015-04-06 | 10:57:32.00 | 84.54 | 51.5308 | 13.926 | 88 | 54.6807 | 109.6 | 359.5801 | 315.9 | 1 | 2 | 11 | 0.6 | 7.2 | 2.751 | 1.7094 | 1 | 0.85 | -0.4 | 4382 | 13.4 | 100.3 | 62.3235 | 0.35 | 4 | 0 | 87 | 0 | 14 | 1.57
1863 | 11 | 2015-04-06 | 10:57:33.00 | 85.54 | 51.531 | 13.9258 | 98.3 | 61.0808 | 109.3 | 358.5958 | 335.2 | 1 | 2 | 11 | 0.6 | 7.2 | 2.7758 | 1.7248 | 1 | 0.8 | -0.33 | 4422 | 83.16 | 100 | 62.1371 | 0.29 | 4 | 0 | 86 | 0 | 13 | 1.33
1864 | 11 | 2015-04-06 | 10:57:34.00 | 86.54 | 51.5313 | 13.9258 | 96.7 | 60.0866 | 109.6 | 359.5801 | 340.9 | 1 | 2 | 11 | 0.6 | 7.2 | 2.8082 | 1.7449 | 1 | 0.83 | -0.25 | 4503 | 104.74 | 102 | 63.3799 | 0.34 | 4 | 0 | 86 | 0 | 13 | 1.58
1865 | 11 | 2015-04-06 | 10:57:35.00 | 87.54 | 51.5316 | 13.9257 | 96.7 | 60.0866 | 109.2 | 358.2677 | 357.5 | 1 | 2 | 11 | 0.6 | 7.2 | 2.8349 | 1.7615 | 1 | 0.86 | -0.27 | 4570 | 108.08 | 103.7 | 64.4362 | 0.49 | 4 | 0 | 86 | 0 | 13 | 2.19
1866 | 11 | 2015-04-06 | 10:57:36.00 | 88.54 | 51.5318 | 13.9259 | 99.6 | 61.8886 | 109.9 | 360.5643 | 11.1 | 1 | 2 | 11 | 0.6 | 7.2 | 2.8688 | 1.7826 | 1 | 0.9 | -0.25 | 4793 | 125.26 | 108.1 | 67.1702 | 0.52 | 4 | 0 | 86 | 0 | 13 | 2.11
1867 | 11 | 2015-04-06 | 10:57:37.00 | 89.54 | 51.5321 | 13.9262 | 98.9 | 61.4536 | 108.5 | 355.9711 | 29.2 | 1 | 2 | 11 | 0.6 | 7.2 | 2.905 | 1.8051 | 1 | 0.95 | -0.15 | 4997 | 180.6 | 114.2 | 70.9606 | 0.99 | 4 | 0 | 85 | 0 | 12 | 2.26
1868 | 11 | 2015-04-06 | 10:57:38.00 | 90.54 | 51.5323 | 13.9267 | 100.9 | 62.6964 | 106.4 | 349.0814 | 47.5 | 1 | 2 | 11 | 0.6 | 7.2 | 2.9421 | 1.8281 | 1 | 0.94 | -0.11 | 5328 | 214.02 | 120.3 | 74.751 | 0.99 | 4 | 0 | 85 | 0 | 12 | 2.2
1869 | 11 | 2015-04-06 | 10:57:39.00 | 91.54 | 51.5323 | 13.9272 | 94.3 | 58.5953 | 106.4 | 349.0814 | 65 | 1 | 2 | 11 | 0.6 | 7.2 | 2.9799 | 1.8516 | 1 | 0.74 | 0.01 | 5643 | 220.28 | 128.4 | 79.7841 | 0.99 | 4 | 0 | 85 | 0 | 12 | 2.16
1870 | 11 | 2015-04-06 | 10:57:40.00 | 92.54 | 51.5323 | 13.9278 | 102.2 | 63.5041 | 104.5 | 342.8478 | 84.5 | 1 | 2 | 11 | 0.6 | 7.2 | 3.0184 | 1.8755 | 1 | 0.56 | 0.04 | 5976 | 233.16 | 141 | 87.6133 | 0.99 | 4 | 0 | 85 | 0 | 12 | 2.12
1871 | 11 | 2015-04-06 | 10:57:41.00 | 93.54 | 51.5322 | 13.9284 | 137.2 | 85.2521 | 107.2 | 351.706 | 106.2 | 1 | 2 | 11 | 0.6 | 7.2 | 3.0604 | 1.9016 | 1 | 0.34 | 0.15 | 6279 | 246.07 | 142.8 | 88.7318 | 0.99 | 4 | 0 | 86.2 | 0 | 12 | 2.04
1872 | 11 | 2015-04-06 | 10:57:42.00 | 94.54 | 51.5319 | 13.9291 | 144.5 | 89.7881 | 107.4 | 352.3622 | 106.5 | 1 | 2 | 11 | 0.6 | 7.2 | 3.1178 | 1.9373 | 1 | 0.21 | 0.21 | 6612 | 254.69 | 150.7 | 93.6406 | 0.99 | 4 | 0 | 86 | 0 | 12 | 1.99
1873 | 11 | 2015-04-06 | 10:57:43.00 | 95.54 | 51.5318 | 13.9297 | 150.9 | 93.7649 | 108.1 | 354.6588 | 105.9 | 1 | 2 | 11 | 0.6 | 7.2 | 3.1603 | 1.9637 | 1 | 0.03 | 0.24 | 6887 | 255.2 | 156 | 96.9339 | 0.99 | 4 | 0 | 86 | 0 | 12 | 1.95
1874 | 11 | 2015-04-06 | 10:57:44.00 | 96.54 | 51.5317 | 13.9303 | 157.2 | 97.6796 | 109 | 357.6115 | 105.1 | 1 | 2 | 11 | 0.6 | 7.2 | 3.2045 | 1.9912 | 1 | 0.01 | 0.24 | 5458 | 213.26 | 160 | 99.4194 | 0.98 | 5 | 0 | 86 | 0 | 12 | 2.14
1875 | 11 | 2015-04-06 | 10:57:45.00 | 97.54 | 51.5315 | 13.931 | 162.4 | 100.9107 | 107.7 | 353.3465 | 104.4 | 1 | 2 | 11 | 0.6 | 7.2 | 3.2529 | 2.0213 | 1 | 0.02 | 0.24 | 5628 | 213.26 | 164 | 101.9049 | 0.53 | 5 | 0 | 86 | 0 | 12 | 2.04
1876 | 11 | 2015-04-06 | 10:57:45.42 | 97.96 | 51.5315 | 13.9312 | 162.4 | 100.9107 | 107.7 | 353.3465 | 303.3 | 0 | 3 | 11 | 0.6 | 7.2 | 3.2734 | 2.034 | 0 | -0.01 | 0.17 | 5576 | 135.25 | 163.6 | 101.6563 | 0.34 | 5 | 0 | 86 | 0 | 12 | 1.31
1877 | 11 | 2015-04-06 | 10:57:46.00 | 98.54 | 51.5314 | 13.9316 | 160 | 99.4194 | 107.9 | 354.0026 | 103.6 | 1 | 2 | 11 | 0.6 | 7.2 | 3.3017 | 2.0516 | 1 | 0.04 | 0.23 | 5289 | 27.52 | 154 | 95.6912 | 0.07 | 5 | 0 | 86 | 0 | 12 | 0.25
1878 | 11 | 2015-04-06 | 10:57:47.00 | 99.54 | 51.5313 | 13.9323 | 146.9 | 91.2794 | 108.8 | 356.9554 | 103.6 | 1 | 2 | 11 | 0.6 | 7.2 | 3.3468 | 2.0796 | 1 | -0.18 | -0.34 | 4690 | 15.16 | 136.4 | 84.755 | 0.06 | 5 | 0 | 86 | 0 | 12 | 0.24
1879 | 11 | 2015-04-06 | 10:57:48.00 | 100.54 | 51.5312 | 13.9328 | 130.4 | 81.0268 | 108.8 | 356.9554 | 103.9 | 1 | 2 | 11 | 0.6 | 7.2 | 3.3874 | 2.1048 | 1 | -0.21 | -0.41 | 4146 | 12.3 | 120 | 74.5645 | 0.05 | 5 | 0 | 86 | 0 | 12 | 0.21
1880 | 11 | 2015-04-06 | 10:57:49.00 | 101.54 | 51.5311 | 13.9334 | 112.4 | 69.8421 | 109.8 | 360.2362 | 103.6 | 1 | 2 | 11 | 0.6 | 7.2 | 3.4238 | 2.1275 | 1 | -0.24 | -0.42 | 4667 | 40.9 | 102 | 63.3799 | 0.06 | 4 | 0 | 86 | 0 | 12 | 0.23
1881 | 11 | 2015-04-06 | 10:57:50.00 | 102.54 | 51.5311 | 13.9338 | 94.5 | 58.7196 | 110.5 | 362.5328 | 101.4 | 1 | 2 | 11 | 0.6 | 7.2 | 3.4548 | 2.1467 | 1 | -0.29 | -0.44 | 4391 | 40.9 | 95 | 59.0303 | 0.32 | 4 | 0 | 86 | 0 | 12 | 0.58
1882 | 11 | 2015-04-06 | 10:57:51.00 | 103.54 | 51.531 | 13.9342 | 87.2 | 54.1836 | 110.7 | 363.189 | 96.7 | 1 | 2 | 11 | 0.6 | 7.2 | 3.4817 | 2.1634 | 1 | -0.62 | -0.09 | 4562 | 15.32 | 77 | 47.8456 | 0.05 | 3 | 0 | 86 | 0 | 14 | 0.23
1883 | 11 | 2015-04-06 | 10:57:52.00 | 104.54 | 51.531 | 13.9345 | 73 | 45.3601 | 110.4 | 362.2047 | 68.5 | 1 | 2 | 11 | 0.6 | 7.2 | 3.5057 | 2.1783 | 1 | -0.81 | 0.21 | 4283 | 14.12 | 72 | 44.7387 | 0.05 | 3 | 0 | 86 | 0 | 14 | 0.21
1884 | 11 | 2015-04-06 | 10:57:53.00 | 105.54 | 51.5311 | 13.9348 | 68.3 | 42.4397 | 111.4 | 365.4856 | 40.9 | 1 | 2 | 11 | 0.6 | 7.2 | 3.5264 | 2.1912 | 1 | -0.9 | 0.26 | 4174 | 45.83 | 69 | 42.8746 | 0.32 | 3 | 0 | 86 | 0 | 14 | 1.07
1885 | 11 | 2015-04-06 | 10:57:54.00 | 106.54 | 51.5313 | 13.9349 | 69.3 | 43.061 | 111.6 | 366.1417 | 13 | 1 | 2 | 11 | 0.6 | 7.2 | 3.5454 | 2.203 | 1 | -0.91 | 0.29 | 4445 | 41.3 | 78.2 | 48.5912 | 0.4 | 3 | 0 | 86 | 0 | 14 | 2.04
1886 | 11 | 2015-04-06 | 10:57:55.00 | 107.54 | 51.5314 | 13.935 | 70.2 | 43.6203 | 111.7 | 366.4698 | 7.9 | 1 | 2 | 11 | 0.6 | 7.2 | 3.5639 | 2.2145 | 1 | -0.76 | 0.57 | 4942 | 140.42 | 87 | 54.0593 | 0.8 | 3 | 0 | 86 | 0 | 14 | 2.04
1887 | 11 | 2015-04-06 | 10:57:56.00 | 108.54 | 51.5316 | 13.935 | 75.4 | 46.8514 | 111.7 | 366.4698 | 4 | 1 | 2 | 11 | 0.6 | 7.2 | 3.5833 | 2.2266 | 1 | -0.75 | 0.6 | 5399 | 215.96 | 97.1 | 60.3351 | 0.99 | 3 | 0 | 85 | 0 | 13 | 2.1
1888 | 11 | 2015-04-06 | 10:57:57.00 | 109.54 | 51.5318 | 13.935 | 72.4 | 44.9873 | 113.1 | 371.063 | 352.2 | 1 | 2 | 11 | 0.6 | 7.2 | 3.6051 | 2.2401 | 1 | -0.66 | 0.62 | 6077 | 230.38 | 106.5 | 66.176 | 0.98 | 3 | 0 | 85 | 0 | 13 | 2.07
1889 | 11 | 2015-04-06 | 10:57:58.00 | 110.54 | 51.532 | 13.9349 | 84.8 | 52.6923 | 114.3 | 375 | 327.6 | 1 | 2 | 11 | 0.6 | 7.2 | 3.6266 | 2.2535 | 1 | -0.31 | 0.51 | 5929 | 235.8 | 113.3 | 70.4014 | 0.37 | 3 | 0 | 85 | 0 | 13 | 1.53
1890 | 11 | 2015-04-06 | 10:57:59.00 | 111.54 | 51.5321 | 13.9345 | 112 | 69.5936 | 114.3 | 375 | 319.9 | 1 | 2 | 11 | 0.6 | 7.2 | 3.6605 | 2.2745 | 1 | 0.56 | 0.01 | 5164 | 130.32 | 116 | 72.0791 | 0.25 | 4 | 0 | 85 | 0 | 13 | 1.17
1891 | 11 | 2015-04-06 | 10:58:00.00 | 112.54 | 51.5324 | 13.934 | 116.3 | 72.2655 | 114.9 | 376.9685 | 332.1 | 1 | 2 | 11 | 0.6 | 7.2 | 3.7003 | 2.2993 | 1 | 0.71 | -0.11 | 5341 | 130.32 | 123.4 | 76.6772 | 0.63 | 4 | 0 | 85 | 0 | 13 | 1.92
1892 | 11 | 2015-04-06 | 10:58:01.00 | 113.54 | 51.5326 | 13.9338 | 119.3 | 74.1296 | 114.9 | 376.9685 | 334.7 | 1 | 2 | 11 | 0.6 | 7.2 | 3.7353 | 2.321 | 1 | 0.78 | -0.14 | 5611 | 164.72 | 127.5 | 79.2248 | 0.69 | 4 | 0 | 85 | 0 | 12 | 1.99
1893 | 11 | 2015-04-06 | 10:58:02.00 | 114.54 | 51.5329 | 13.9335 | 118.7 | 73.7568 | 115.1 | 377.6247 | 341.2 | 1 | 2 | 11 | 0.6 | 7.2 | 3.7693 | 2.3421 | 1 | 0.78 | -0.14 | 5707 | 208.36 | 128 | 79.5355 | 0.07 | 4 | 0 | 85 | 0 | 12 | 0.27
1894 | 11 | 2015-04-06 | 10:58:03.00 | 115.54 | 51.5332 | 13.9334 | 124.8 | 77.5471 | 116.4 | 381.8898 | 349.9 | 1 | 2 | 11 | 0.6 | 7.2 | 3.8027 | 2.3629 | 1 | 0.66 | -0.1 | 5204 | 16.44 | 114.2 | 70.9606 | 0.07 | 4 | 0 | 85 | 0 | 12 | 0.24
1895 | 11 | 2015-04-06 | 10:58:04.00 | 116.54 | 51.5335 | 13.9334 | 109.5 | 68.0401 | 114.2 | 374.6719 | 9.4 | 1 | 2 | 11 | 0.6 | 7.2 | 3.8414 | 2.3869 | 1 | 0.43 | -0.33 | 5211 | 14.36 | 102 | 63.3799 | 0.2 | 3 | 0 | 85 | 0 | 12 | 0.62
1896 | 11 | 2015-04-06 | 10:58:05.00 | 117.54 | 51.5338 | 13.9335 | 92.8 | 57.6632 | 113.9 | 373.6877 | 10.2 | 1 | 2 | 11 | 0.6 | 7.2 | 3.8728 | 2.4064 | 1 | -0.13 | -0.43 | 4944 | 14.6 | 81 | 50.3311 | 0.06 | 3 | 0 | 86 | 0 | 13 | 0.24
1897 | 11 | 2015-04-06 | 10:58:06.00 | 118.54 | 51.534 | 13.9336 | 75.2 | 46.7271 | 114.4 | 375.3281 | 15.1 | 1 | 2 | 11 | 0.6 | 7.2 | 3.8984 | 2.4224 | 1 | 0.09 | -0.54 | 4002 | 12.56 | 66.8 | 41.5076 | 0.05 | 3 | 0 | 86 | 0 | 13 | 0.21
1898 | 11 | 2015-04-06 | 10:58:07.00 | 119.54 | 51.5342 | 13.9337 | 64.3 | 39.9542 | 115.7 | 379.5932 | 35.8 | 1 | 2 | 11 | 0.6 | 7.2 | 3.9188 | 2.435 | 1 | 0.52 | -0.51 | 4038 | 9.32 | 68.2 | 42.3775 | 0.18 | 3 | 0 | 86 | 0 | 13 | 0.53
1899 | 11 | 2015-04-06 | 10:58:08.00 | 120.54 | 51.5343 | 13.9338 | 64.3 | 39.9542 | 116 | 380.5774 | 53.5 | 1 | 2 | 11 | 0.6 | 7.2 | 3.9373 | 2.4465 | 1 | 0.74 | -0.38 | 3723 | 47.1 | 63 | 39.1464 | 0.29 | 3 | 0 | 86 | 0 | 13 | 1.18
1900 | 11 | 2015-04-06 | 10:58:09.00 | 121.54 | 51.5344 | 13.9341 | 59.8 | 37.158 | 117 | 383.8583 | 63 | 1 | 2 | 11 | 0.6 | 7.2 | 3.9557 | 2.458 | 1 | 0.82 | -0.33 | 3783 | 69.04 | 63.4 | 39.3949 | 0.27 | 3 | 0 | 85 | 0 | 14 | 1.19
1901 | 11 | 2015-04-06 | 10:58:10.00 | 122.54 | 51.5345 | 13.9343 | 53.7 | 33.3676 | 116.1 | 380.9055 | 78 | 1 | 2 | 11 | 0.6 | 7.2 | 3.973 | 2.4687 | 1 | 0.89 | -0.32 | 4077 | 171.81 | 69.5 | 43.1853 | 0.32 | 3 | 0 | 85 | 0 | 14 | 1.65
1902 | 11 | 2015-04-06 | 10:58:11.00 | 123.54 | 51.5345 | 13.9345 | 55 | 34.1754 | 115.7 | 379.5932 | 104.3 | 1 | 2 | 11 | 0.6 | 7.2 | 3.9891 | 2.4787 | 1 | 0.92 | -0.22 | 4244 | 37.84 | 68 | 42.2532 | 0.17 | 3 | 0 | 85 | 0 | 14 | 0.85
1903 | 11 | 2015-04-06 | 10:58:12.00 | 124.54 | 51.5343 | 13.9348 | 68 | 42.2532 | 115.8 | 379.9213 | 134.7 | 1 | 2 | 11 | 0.6 | 7.2 | 4.011 | 2.4923 | 1 | 0.64 | -0.15 | 4055 | 67.89 | 69 | 42.8746 | 0.28 | 3 | 0 | 85 | 0 | 14 | 1.13
1904 | 11 | 2015-04-06 | 10:58:13.00 | 125.54 | 51.5341 | 13.935 | 64.1 | 39.8299 | 115.4 | 378.6089 | 131.5 | 1 | 2 | 11 | 0.6 | 7.2 | 4.0394 | 2.51 | 1 | -0.83 | 0.32 | 4044 | 65.32 | 67 | 41.6319 | 0.41 | 3 | 0 | 85 | 0 | 14 | 1.55
1905 | 11 | 2015-04-06 | 10:58:14.00 | 126.54 | 51.534 | 13.9351 | 62.6 | 38.8978 | 117.5 | 385.4987 | 129.1 | 1 | 2 | 11 | 0.6 | 7.2 | 4.0571 | 2.521 | 1 | -0.88 | 0.44 | 4136 | 102.68 | 70 | 43.496 | 0.33 | 3 | 0 | 85 | 0 | 13 | 1.62
1906 | 11 | 2015-04-06 | 10:58:15.00 | 127.54 | 51.5339 | 13.9354 | 65.6 | 40.7619 | 119 | 390.4199 | 109.2 | 1 | 2 | 11 | 0.6 | 7.2 | 4.075 | 2.5321 | 1 | -0.89 | 0.49 | 4419 | 94.66 | 76.5 | 47.5349 | 0.59 | 3 | 0 | 85 | 0 | 13 | 2.27
1907 | 11 | 2015-04-06 | 10:58:16.00 | 128.54 | 51.5339 | 13.9357 | 51.9 | 32.2492 | 118.1 | 387.4672 | 84.9 | 1 | 2 | 11 | 0.6 | 7.2 | 4.0961 | 2.5452 | 1 | -0.82 | 0.62 | 4806 | 130.68 | 82 | 50.9524 | 1 | 3 | 0 | 85 | 0 | 13 | 2.16
1908 | 11 | 2015-04-06 | 10:58:17.00 | 129.54 | 51.534 | 13.9358 | 60.9 | 37.8415 | 115.6 | 379.2651 | 38.9 | 1 | 2 | 11 | 0.6 | 7.2 | 4.1138 | 2.5562 | 1 | -0.81 | 0.66 | 5298 | 200.58 | 91.3 | 56.7312 | 0.99 | 3 | 0 | 85 | 0 | 13 | 2.1
1909 | 11 | 2015-04-06 | 10:58:18.00 | 130.54 | 51.5343 | 13.9359 | 69.3 | 43.061 | 115 | 377.2966 | 20.8 | 1 | 2 | 11 | 0.6 | 7.2 | 4.1497 | 2.5785 | 1 | -0.65 | 0.62 | 5892 | 223.8 | 101.2 | 62.8828 | 0.99 | 3 | 0 | 86 | 0 | 12 | 2.1
1910 | 11 | 2015-04-06 | 10:58:19.00 | 131.54 | 51.5346 | 13.9359 | 75 | 46.6028 | 115.5 | 378.937 | 4.8 | 1 | 2 | 11 | 0.6 | 7.2 | 4.175 | 2.5942 | 1 | -0.48 | 0.54 | 6427 | 239.16 | 111 | 68.9722 | 0.99 | 3 | 0 | 86 | 0 | 12 | 1.98
1911 | 11 | 2015-04-06 | 10:58:20.00 | 132.54 | 51.5348 | 13.9358 | 77 | 47.8456 | 117.2 | 384.5144 | 350.2 | 1 | 2 | 11 | 0.6 | 7.2 | 4.2034 | 2.6119 | 1 | -0.33 | 0.5 | 6995 | 252 | 123.5 | 76.7393 | 0.99 | 3 | 0 | 86 | 0 | 12 | 1.95
1912 | 11 | 2015-04-06 | 10:58:21.00 | 133.54 | 51.5351 | 13.9356 | 98 | 60.8944 | 116.8 | 383.2021 | 332.7 | 1 | 2 | 10 | 0.7 | 8.4 | 4.232 | 2.6296 | 1 | -0.26 | 0.44 | 7246 | 260.56 | 129.8 | 80.654 | 0.99 | 3 | 0 | 86 | 0 | 12 | 1.94
1913 | 11 | 2015-04-06 | 10:58:22.00 | 134.54 | 51.5353 | 13.9352 | 128 | 79.5355 | 119.4 | 391.7323 | 307 | 1 | 2 | 10 | 0.7 | 8.4 | 4.2767 | 2.6574 | 1 | -0.36 | 0.45 | 5938 | 233.36 | 135.3 | 84.0715 | 0.99 | 4 | 0 | 86.8 | 0 | 12 | 2.05
1914 | 11 | 2015-04-06 | 10:58:23.00 | 135.54 | 51.5356 | 13.9345 | 133.2 | 82.7666 | 119 | 390.4199 | 304.2 | 1 | 2 | 10 | 0.7 | 8.4 | 4.3283 | 2.6895 | 1 | -0.58 | 0.47 | 6210 | 228.02 | 141.6 | 87.9862 | 0.99 | 4 | 0 | 87 | 0 | 11 | 2.02
1915 | 11 | 2015-04-06 | 10:58:24.00 | 136.54 | 51.5358 | 13.9341 | 135.8 | 84.3822 | 118.1 | 387.4672 | 302 | 1 | 2 | 10 | 0.7 | 8.4 | 4.367 | 2.7135 | 1 | -0.59 | 0.49 | 6461 | 237.72 | 146.1 | 90.7823 | 0.99 | 4 | 0 | 87 | 0 | 11 | 1.95
1916 | 11 | 2015-04-06 | 10:58:25.00 | 137.54 | 51.5359 | 13.9336 | 146.1 | 90.7823 | 118.2 | 387.7953 | 297.5 | 1 | 2 | 10 | 0.7 | 8.4 | 4.405 | 2.7371 | 1 | -0.55 | 0.46 | 6705 | 242.72 | 152.6 | 94.8212 | 0.99 | 4 | 0 | 87 | 0 | 11 | 1.95
1917 | 11 | 2015-04-06 | 10:58:26.00 | 138.54 | 51.5361 | 13.933 | 147 | 91.3416 | 119 | 390.4199 | 284.5 | 1 | 2 | 9 | 0.8 | 9.6 | 4.4497 | 2.7649 | 1 | -0.52 | 0.45 | 6923 | 251.04 | 156.9 | 97.4931 | 0.99 | 4 | 0 | 87 | 0 | 11 | 1.92
1918 | 11 | 2015-04-06 | 10:58:27.00 | 139.54 | 51.536 | 13.9323 | 149.3 | 92.7707 | 119 | 390.4199 | 273.9 | 1 | 2 | 10 | 0.7 | 8.4 | 4.4973 | 2.7945 | 1 | -0.46 | 0.37 | 7150 | 254.64 | 161.8 | 100.5379 | 0.98 | 4 | 0 | 88 | 0 | 12 | 1.89
1919 | 11 | 2015-04-06 | 10:58:28.00 | 140.54 | 51.5359 | 13.9316 | 153.2 | 95.1941 | 118.1 | 387.4672 | 263.5 | 1 | 2 | 10 | 0.7 | 8.4 | 4.5454 | 2.8244 | 1 | -0.3 | 0.35 | 7170 | 257.88 | 168.2 | 104.5146 | 0.99 | 4 | 0 | 88 | 0 | 12 | 1.93
1920 | 11 | 2015-04-06 | 10:58:29.00 | 141.54 | 51.5358 | 13.931 | 168.3 | 104.5768 | 119.3 | 391.4042 | 254.7 | 1 | 2 | 10 | 0.7 | 8.4 | 4.5925 | 2.8536 | 1 | -0.1 | 0.28 | 5823 | 257.88 | 172.1 | 106.938 | 0.99 | 5 | 0 | 88 | 0 | 12 | 2.08
1921 | 11 | 2015-04-06 | 10:58:30.00 | 142.54 | 51.5356 | 13.9303 | 172.1 | 106.938 | 118.8 | 389.7638 | 254.1 | 1 | 2 | 9 | 0.7 | 8.4 | 4.646 | 2.8869 | 1 | 0.01 | 0.22 | 5953 | 230.78 | 176 | 109.3613 | 0.99 | 5 | 0 | 88 | 0 | 12 | 2.08
1922 | 11 | 2015-04-06 | 10:58:31.00 | 143.54 | 51.5355 | 13.9296 | 175.8 | 109.2371 | 119 | 390.4199 | 254.1 | 1 | 2 | 9 | 0.7 | 8.4 | 4.696 | 2.918 | 1 | 0.04 | 0.19 | 6114 | 230.52 | 181.4 | 112.7167 | 0.99 | 5 | 0 | 88 | 0 | 12 | 2.07
1923 | 11 | 2015-04-06 | 10:58:32.00 | 144.54 | 51.5353 | 13.9289 | 180.6 | 112.2196 | 119.8 | 393.0446 | 253.6 | 1 | 2 | 9 | 0.7 | 8.4 | 4.7461 | 2.9491 | 1 | 0.08 | 0.19 | 6212 | 235.66 | 180 | 111.8468 | 0.99 | 5 | 0 | 88 | 0 | 12 | 2.03
1924 | 11 | 2015-04-06 | 10:58:32.28 | 144.82 | 51.5353 | 13.9287 | 180.6 | 112.2196 | 119.8 | 393.0446 | 253.6 | 0 | 3 | 9 | 0.7 | 8.4 | 4.7606 | 2.9581 | 0 | 0.08 | 0.19 | 6211 | 235.66 | 180 | 111.8468 | 0.99 | 5 | 0 | 88 | 0 | 12 | 2.03
1925 | 12 | 2015-04-06 | 10:58:32.28 | 0 | 51.5353 | 13.9287 | 180.6 | 112.2196 | 119.8 | 393.0446 | 253.6 | 1 | 3 | 9 | 0.7 | 8.4 | 0 | 0 | 1 | 0.07 | 0.19 | 6207 | 235.66 | 180 | 111.8468 | 0.99 | 5 | 0 | 88 | 0 | 12 | 2.03
1926 | 12 | 2015-04-06 | 10:58:33.00 | 0.72 | 51.5352 | 13.9282 | 184.5 | 114.643 | 119.3 | 391.4042 | 253.8 | 1 | 2 | 9 | 0.7 | 8.4 | 0.0363 | 0.022556 | 1 | 0.08 | 0.2 | 6340 | 237.82 | 188.4 | 117.0663 | 0.99 | 5 | 0 | 88 | 0 | 12 | 1.99
1927 | 12 | 2015-04-06 | 10:58:34.00 | 1.72 | 51.5351 | 13.9274 | 188.7 | 117.2527 | 119.9 | 393.3727 | 253.6 | 1 | 2 | 9 | 0.7 | 8.4 | 0.0886 | 0.055053 | 1 | 0.11 | 0.19 | 6476 | 239.92 | 191.7 | 119.1169 | 0.98 | 5 | 0 | 88 | 0 | 12 | 1.98
1928 | 12 | 2015-04-06 | 10:58:35.00 | 2.72 | 51.5349 | 13.9267 | 189.5 | 117.7498 | 119.2 | 391.0761 | 254 | 1 | 2 | 9 | 0.7 | 8.4 | 0.1409 | 0.087551 | 1 | 0.08 | 0.14 | 6388 | 23.48 | 185 | 114.9537 | 0.09 | 5 | 0 | 88 | 0 | 12 | 0.25
1929 | 12 | 2015-04-06 | 10:58:36.00 | 3.72 | 51.5348 | 13.926 | 176.5 | 109.672 | 119 | 390.4199 | 254.2 | 1 | 2 | 8 | 0.7 | 8.4 | 0.1936 | 0.1203 | 1 | -0.12 | -0.36 | 5778 | 23.48 | 165 | 102.5262 | 0.08 | 5 | 0 | 88 | 0 | 12 | 0.25
1930 | 12 | 2015-04-06 | 10:58:37.00 | 4.72 | 51.5347 | 13.9253 | 168.3 | 104.5768 | 119.4 | 391.7323 | 255.9 | 1 | 2 | 7 | 0.8 | 9.6 | 0.2429 | 0.15093 | 1 | -0.19 | -0.63 | 4792 | 14.68 | 138 | 85.7492 | 0.47 | 5 | 0 | 88 | 0 | 13 | 1.26
1931 | 12 | 2015-04-06 | 10:58:38.00 | 5.72 | 51.5346 | 13.9246 | 162.8 | 101.1592 | 120.5 | 395.3412 | 257.4 | 1 | 2 | 7 | 1 | 12 | 0.289 | 0.17958 | 1 | -0.26 | -0.65 | 5263 | 14.02 | 115 | 71.4577 | 0.06 | 4 | 0 | 88 | 0 | 13 | 0.24
1932 | 12 | 2015-04-06 | 10:58:39.00 | 6.72 | 51.5345 | 13.924 | 152.6 | 94.8212 | 120.6 | 395.6693 | 259.4 | 1 | 2 | 7 | 1 | 12 | 0.3332 | 0.20704 | 1 | -0.27 | -0.61 | 4318 | 12.17 | 95.5 | 59.3409 | 0.05 | 4 | 0 | 88 | 0 | 13 | 0.21
1933 | 12 | 2015-04-06 | 10:58:40.00 | 7.72 | 51.5344 | 13.9235 | 137 | 85.1279 | 119.7 | 392.7165 | 257 | 1 | 2 | 7 | 1 | 12 | 0.3716 | 0.2309 | 1 | -0.6 | -0.25 | 4139 | 12 | 93 | 57.7875 | 0.26 | 4 | 0 | 88 | 0 | 13 | 1.08
1934 | 12 | 2015-04-06 | 10:58:41.00 | 8.72 | 51.5343 | 13.9231 | 111.3 | 69.1586 | 119.3 | 391.4042 | 253.6 | 1 | 2 | 8 | 0.9 | 10.8 | 0.4002 | 0.24867 | 1 | -0.67 | 0.29 | 4290 | 70.5 | 93 | 57.7875 | 0.38 | 4 | 0 | 88 | 0 | 13 | 2.23
1935 | 12 | 2015-04-06 | 10:58:42.00 | 9.72 | 51.5342 | 13.9229 | 100.7 | 62.5721 | 119.8 | 393.0446 | 246.5 | 1 | 2 | 8 | 0.8 | 9.6 | 0.4179 | 0.25967 | 1 | -0.72 | 0.49 | 4643 | 226.08 | 105.7 | 65.6789 | 1 | 4 | 0 | 86.7 | 0 | 14 | 2.29
1936 | 12 | 2015-04-06 | 10:58:43.00 | 10.72 | 51.5341 | 13.9226 | 86.9 | 53.9972 | 120.7 | 395.9974 | 222.4 | 1 | 2 | 8 | 0.8 | 9.6 | 0.4428 | 0.27514 | 1 | -0.7 | 0.51 | 4984 | 185.88 | 115 | 71.4577 | 0.98 | 4 | 0 | 87 | 0 | 14 | 2.16
1937 | 12 | 2015-04-06 | 10:58:44.00 | 11.72 | 51.5337 | 13.9227 | 104.8 | 65.1197 | 119.9 | 393.3727 | 203.4 | 1 | 2 | 8 | 0.8 | 9.6 | 0.4784 | 0.29726 | 1 | -0.41 | 0.47 | 4953 | 201.04 | 111 | 68.9722 | 0.06 | 4 | 0 | 87 | 0 | 14 | 0.24
1938 | 12 | 2015-04-06 | 10:58:45.00 | 12.72 | 51.5334 | 13.9228 | 102.8 | 63.877 | 121.3 | 397.9659 | 201.6 | 1 | 2 | 8 | 0.7 | 8.4 | 0.5215 | 0.32405 | 1 | 0.39 | -0.42 | 4420 | 14.36 | 98 | 60.8944 | 0.05 | 4 | 0 | 87 | 0 | 14 | 0.21
1939 | 12 | 2015-04-06 | 10:58:46.00 | 13.72 | 51.5331 | 13.9227 | 101.9 | 63.3177 | 120.5 | 395.3412 | 202.6 | 1 | 2 | 9 | 0.7 | 8.4 | 0.5528 | 0.34349 | 1 | 0.47 | -0.54 | 4599 | 11.02 | 87 | 54.0593 | 0.12 | 3 | 0 | 87 | 0 | 14 | 0.47
1940 | 12 | 2015-04-06 | 10:58:47.00 | 14.72 | 51.5328 | 13.9226 | 83.5 | 51.8845 | 121.4 | 398.294 | 214.2 | 1 | 2 | 9 | 0.7 | 8.4 | 0.5805 | 0.36071 | 1 | 0.4 | -0.43 | 4756 | 16.71 | 80 | 49.7097 | 0.06 | 3 | 0 | 87 | 0 | 14 | 0.24
1941 | 12 | 2015-04-06 | 10:58:48.00 | 15.72 | 51.5327 | 13.9224 | 78.9 | 49.0262 | 122.4 | 401.5748 | 210.1 | 1 | 2 | 9 | 0.7 | 8.4 | 0.602 | 0.37406 | 1 | -0.67 | 0.15 | 4613 | 15.48 | 78 | 48.467 | 0.26 | 3 | 0 | 87 | 0 | 14 | 0.84
1942 | 12 | 2015-04-06 | 10:58:49.00 | 16.72 | 51.5325 | 13.9222 | 76.9 | 47.7834 | 121.9 | 399.9344 | 204 | 1 | 2 | 9 | 0.7 | 8.4 | 0.6243 | 0.38792 | 1 | -0.73 | 0.29 | 4814 | 60.62 | 82 | 50.9524 | 0.29 | 3 | 0 | 87 | 0 | 14 | 1.29
1943 | 12 | 2015-04-06 | 10:58:50.00 | 17.72 | 51.5323 | 13.9222 | 67.8 | 42.129 | 119.6 | 392.3885 | 189 | 1 | 2 | 9 | 0.7 | 8.4 | 0.646 | 0.40141 | 1 | -0.75 | 0.47 | 5186 | 81.86 | 89.7 | 55.737 | 0.55 | 3 | 0 | 87 | 0 | 14 | 1.99
1944 | 12 | 2015-04-06 | 10:58:51.00 | 18.72 | 51.5322 | 13.9222 | 60.7 | 37.7172 | 120 | 393.7008 | 182.9 | 1 | 2 | 9 | 0.7 | 8.4 | 0.6646 | 0.41296 | 1 | -0.75 | 0.55 | 5674 | 193.36 | 97.8 | 60.7701 | 0.92 | 3 | 0 | 87 | 0 | 14 | 2.28
1945 | 12 | 2015-04-06 | 10:58:52.00 | 19.72 | 51.532 | 13.9223 | 60.7 | 37.7172 | 119.9 | 393.3727 | 182.9 | 1 | 2 | 9 | 0.7 | 8.4 | 0.6804 | 0.42278 | 1 | -0.68 | 0.6 | 5703 | 38.1 | 99 | 61.5157 | 0.07 | 3 | 0 | 86 | 0 | 13 | 0.25
1946 | 12 | 2015-04-06 | 10:58:53.00 | 20.72 | 51.5319 | 13.9223 | 63 | 39.1464 | 120.1 | 394.0289 | 133.1 | 1 | 2 | 10 | 0.6 | 7.2 | 0.6972 | 0.43322 | 1 | -0.3 | 0.42 | 5023 | 15.42 | 83 | 51.5738 | 0.06 | 3 | 0 | 86 | 0 | 13 | 0.24
1947 | 12 | 2015-04-06 | 10:58:54.00 | 21.72 | 51.5318 | 13.9229 | 76.5 | 47.5349 | 119.8 | 393.0446 | 132.4 | 1 | 2 | 10 | 0.6 | 7.2 | 0.7442 | 0.46242 | 1 | 0.41 | -0.58 | 4286 | 15.42 | 71 | 44.1174 | 0.05 | 3 | 0 | 86 | 0 | 13 | 0.21
1948 | 12 | 2015-04-06 | 10:58:55.00 | 22.72 | 51.5316 | 13.9233 | 83.3 | 51.7602 | 122.1 | 400.5906 | 133.4 | 1 | 2 | 10 | 0.6 | 7.2 | 0.7749 | 0.4815 | 1 | 0.55 | -0.59 | 3956 | 10.66 | 67 | 41.6319 | 0.17 | 3 | 0 | 86 | 0 | 13 | 0.62
1949 | 12 | 2015-04-06 | 10:58:56.00 | 23.72 | 51.5315 | 13.9237 | 80.9 | 50.2689 | 121.5 | 398.622 | 137.9 | 1 | 2 | 10 | 0.7 | 8.4 | 0.8112 | 0.50406 | 1 | 0.8 | -0.41 | 3896 | 32.06 | 67.7 | 42.0668 | 0.4 | 3 | 0 | 86 | 0 | 13 | 1.29
1950 | 12 | 2015-04-06 | 10:58:57.00 | 24.72 | 51.5313 | 13.9239 | 57.8 | 35.9153 | 121 | 396.9816 | 152.8 | 1 | 2 | 11 | 0.6 | 7.2 | 0.8331 | 0.51766 | 1 | 0.88 | -0.43 | 3794 | 31.48 | 64 | 39.7678 | 0.16 | 3 | 0 | 87 | 0 | 14 | 0.66
1951 | 12 | 2015-04-06 | 10:58:58.00 | 25.72 | 51.5312 | 13.9239 | 46.1 | 28.6452 | 120 | 393.7008 | 170.7 | 1 | 2 | 11 | 0.6 | 7.2 | 0.8473 | 0.52649 | 1 | 0.91 | -0.42 | 3889 | 52.24 | 66.4 | 41.259 | 0.21 | 3 | 0 | 87 | 0 | 14 | 0.99
1952 | 12 | 2015-04-06 | 10:58:59.00 | 26.72 | 51.5311 | 13.9238 | 66.1 | 41.0726 | 119.3 | 391.4042 | 221.9 | 1 | 2 | 11 | 0.6 | 7.2 | 0.8607 | 0.53481 | 1 | -0.56 | 0.26 | 3973 | 46.28 | 66 | 41.0105 | 0.25 | 3 | 0 | 87 | 0 | 14 | 1.17
1953 | 12 | 2015-04-06 | 10:59:00.00 | 27.72 | 51.5309 | 13.9233 | 70.2 | 43.6203 | 119.4 | 391.7323 | 216.8 | 1 | 2 | 11 | 0.6 | 7.2 | 0.8944 | 0.55575 | 1 | -0.83 | 0.5 | 4291 | 80.26 | 74.8 | 46.4786 | 0.36 | 3 | 0 | 87 | 0 | 14 | 1.75
1954 | 12 | 2015-04-06 | 10:59:01.00 | 28.72 | 51.5308 | 13.9231 | 75.6 | 46.9757 | 120.3 | 394.685 | 214.4 | 1 | 2 | 11 | 0.6 | 7.2 | 0.9155 | 0.56886 | 1 | -0.8 | 0.58 | 4672 | 141.8 | 79.7 | 49.5233 | 0.99 | 3 | 0 | 87 | 0 | 13 | 2.2
1955 | 12 | 2015-04-06 | 10:59:02.00 | 29.72 | 51.5306 | 13.923 | 71.5 | 44.428 | 121.1 | 397.3097 | 201.1 | 1 | 2 | 11 | 0.6 | 7.2 | 0.938 | 0.58285 | 1 | -0.78 | 0.61 | 5124 | 191.92 | 88 | 54.6807 | 0.99 | 3 | 0 | 87 | 0 | 13 | 2.12
1956 | 12 | 2015-04-06 | 10:59:03.00 | 30.72 | 51.5304 | 13.923 | 54.6 | 33.9269 | 121.4 | 398.294 | 184.8 | 1 | 2 | 11 | 0.6 | 7.2 | 0.9577 | 0.59509 | 1 | -0.68 | 0.63 | 5740 | 217.5 | 98.8 | 61.3915 | 0.99 | 3 | 0 | 87 | 0 | 13 | 2.1
1957 | 12 | 2015-04-06 | 10:59:04.00 | 31.72 | 51.5303 | 13.9231 | 58.9 | 36.5988 | 123.8 | 406.168 | 146.9 | 1 | 2 | 11 | 0.6 | 7.2 | 0.9714 | 0.6036 | 1 | -0.44 | 0.57 | 6306 | 247.4 | 108.8 | 67.6052 | 0.99 | 3 | 0 | 87 | 0 | 13 | 2
1958 | 12 | 2015-04-06 | 10:59:05.00 | 32.72 | 51.5302 | 13.9235 | 79.8 | 49.5854 | 124.6 | 408.7927 | 125.9 | 1 | 2 | 10 | 0.7 | 8.4 | 1.0041 | 0.62392 | 1 | -0.27 | 0.49 | 6920 | 252.22 | 109 | 67.7295 | 0.99 | 3 | 0 | 88 | 0 | 12 | 1.93
1959 | 12 | 2015-04-06 | 10:59:06.00 | 33.72 | 51.5301 | 13.924 | 120.4 | 74.8131 | 125.7 | 412.4016 | 113 | 1 | 2 | 10 | 0.7 | 8.4 | 1.046 | 0.64995 | 1 | 0.1 | 0.3 | 7397 | 251.88 | 127.4 | 79.1627 | 0.99 | 3 | 0 | 88 | 0 | 12 | 1.87
1960 | 12 | 2015-04-06 | 10:59:07.00 | 34.72 | 51.5299 | 13.9248 | 129.1 | 80.219 | 126.3 | 414.3701 | 113.2 | 1 | 2 | 10 | 0.7 | 8.4 | 1.0995 | 0.6832 | 1 | 0.13 | 0.29 | 6142 | 238.18 | 136.7 | 84.9414 | 0.99 | 4 | 0 | 88 | 0 | 12 | 2.06
1961 | 12 | 2015-04-06 | 10:59:08.00 | 35.72 | 51.5298 | 13.9253 | 136.3 | 84.6929 | 126.1 | 413.7139 | 113.4 | 1 | 2 | 10 | 0.7 | 8.4 | 1.1391 | 0.7078 | 1 | 0.15 | 0.27 | 6268 | 233.4 | 142.4 | 88.4833 | 0.99 | 4 | 0 | 88 | 0 | 12 | 1.99
1962 | 12 | 2015-04-06 | 10:59:09.00 | 36.72 | 51.5297 | 13.9258 | 143.3 | 89.0425 | 127.8 | 419.2913 | 113.4 | 1 | 2 | 10 | 0.7 | 8.4 | 1.1783 | 0.73216 | 1 | 0.11 | 0.22 | 6579 | 237.68 | 148.6 | 92.3358 | 0.99 | 4 | 0 | 88 | 0 | 12 | 1.96
1963 | 12 | 2015-04-06 | 10:59:10.00 | 37.72 | 51.5295 | 13.9264 | 149.6 | 92.9571 | 127.6 | 418.6352 | 113.5 | 1 | 2 | 10 | 0.7 | 8.4 | 1.2193 | 0.75764 | 1 | 0.11 | 0.21 | 6841 | 248.78 | 155.2 | 96.4368 | 0.99 | 4 | 0 | 89 | 0 | 11 | 1.92
1964 | 12 | 2015-04-06 | 10:59:11.00 | 38.72 | 51.5294 | 13.927 | 155.8 | 96.8096 | 128.7 | 422.2441 | 113.6 | 1 | 2 | 11 | 0.6 | 7.2 | 1.2611 | 0.78361 | 1 | 0.1 | 0.19 | 7104 | 250.52 | 160.5 | 99.7301 | 0.99 | 4 | 0 | 89 | 0 | 11 | 1.91
1965 | 12 | 2015-04-06 | 10:59:12.00 | 39.72 | 51.5292 | 13.9275 | 161.5 | 100.3514 | 127.8 | 419.2913 | 113.7 | 1 | 2 | 11 | 0.6 | 7.2 | 1.305 | 0.81089 | 1 | 0.12 | 0.18 | 5603 | 213 | 168.1 | 104.4525 | 0.99 | 5 | 0 | 89 | 0 | 11 | 2.11
1966 | 12 | 2015-04-06 | 10:59:13.00 | 40.72 | 51.5291 | 13.9281 | 166.7 | 103.5826 | 127.3 | 417.6509 | 113.7 | 1 | 2 | 11 | 0.6 | 7.2 | 1.3495 | 0.83854 | 1 | 0.13 | 0.19 | 5758 | 218.74 | 170.9 | 106.1923 | 0.99 | 5 | 0 | 89 | 0 | 11 | 2.11
1967 | 12 | 2015-04-06 | 10:59:14.00 | 41.72 | 51.5289 | 13.9287 | 171.3 | 106.4409 | 126.7 | 415.6824 | 113.8 | 1 | 2 | 11 | 0.6 | 7.2 | 1.3958 | 0.86731 | 1 | 0.13 | 0.16 | 5881 | 212.84 | 174.7 | 108.5535 | 0.57 | 5 | 0 | 90.2 | 0 | 11 | 1.84
1968 | 12 | 2015-04-06 | 10:59:15.00 | 42.72 | 51.5287 | 13.9294 | 170.6 | 106.0059 | 125.8 | 412.7297 | 114 | 1 | 2 | 11 | 0.6 | 7.2 | 1.4439 | 0.8972 | 1 | 0.13 | 0.15 | 5622 | 17.18 | 165 | 102.5262 | 0.08 | 5 | 0 | 90 | 0 | 11 | 0.25
1969 | 12 | 2015-04-06 | 10:59:16.00 | 43.72 | 51.5285 | 13.93 | 156.9 | 97.4931 | 125.1 | 410.4331 | 114.2 | 1 | 2 | 11 | 0.6 | 7.2 | 1.4916 | 0.92684 | 1 | -0.18 | -0.4 | 4944 | 14.36 | 143 | 88.8561 | 0.06 | 5 | 0 | 90 | 0 | 11 | 0.24
1970 | 12 | 2015-04-06 | 10:59:16.03 | 43.75 | 51.5285 | 13.93 | 156.9 | 97.4931 | 125.1 | 410.4331 | 313.4 | 0 | 3 | 11 | 0.6 | 7.2 | 1.4928 | 0.92758 | 0 | -0.18 | -0.4 | 4938 | 14.36 | 143 | 88.8561 | 0.06 | 5 | 0 | 90 | 0 | 11 | 0.24
1971 | 12 | 2015-04-06 | 10:59:17.00 | 44.72 | 51.5284 | 13.9306 | 132.4 | 82.2695 | 124.3 | 407.8084 | 113.7 | 1 | 2 | 11 | 0.6 | 7.2 | 1.5346 | 0.95356 | 1 | -0.26 | -0.54 | 5081 | 47.42 | 115 | 71.4577 | 0.07 | 4 | 0 | 90 | 0 | 11 | 0.27
1972 | 12 | 2015-04-06 | 10:59:18.00 | 45.72 | 51.5283 | 13.9311 | 111.5 | 69.2829 | 124.9 | 409.7769 | 112 | 1 | 2 | 11 | 0.6 | 7.2 | 1.57 | 0.97555 | 1 | -0.38 | -0.56 | 4593 | 47.42 | 101 | 62.7585 | 0.5 | 4 | 0 | 90 | 0 | 11 | 1.31
1973 | 12 | 2015-04-06 | 10:59:19.00 | 46.72 | 51.5282 | 13.9315 | 108.2 | 67.2324 | 125.8 | 412.7297 | 111.1 | 1 | 2 | 11 | 0.6 | 7.2 | 1.6002 | 0.99432 | 1 | -0.56 | -0.36 | 4836 | 16.32 | 80 | 49.7097 | 0.06 | 3 | 0 | 89 | 0 | 13 | 0.24
1974 | 12 | 2015-04-06 | 10:59:20.00 | 47.72 | 51.5281 | 13.9319 | 99.6 | 61.8886 | 125.3 | 411.0892 | 109.2 | 1 | 2 | 11 | 0.6 | 7.2 | 1.6295 | 1.0125 | 1 | -0.81 | -0.06 | 4220 | 10.54 | 80 | 49.7097 | 0.3 | 3 | 0 | 89 | 0 | 13 | 0.75
1975 | 12 | 2015-04-06 | 10:59:21.00 | 48.72 | 51.528 | 13.9322 | 94.1 | 58.471 | 124.1 | 407.1522 | 97.2 | 1 | 2 | 11 | 0.6 | 7.2 | 1.6541 | 1.0278 | 1 | -0.84 | 0.14 | 4633 | 227.11 | 81.5 | 50.6418 | 0.58 | 3 | 0 | 89 | 0 | 13 | 2.07
1976 | 12 | 2015-04-06 | 10:59:22.00 | 49.72 | 51.528 | 13.9326 | 80.9 | 50.2689 | 122.6 | 402.231 | 84 | 1 | 2 | 11 | 0.6 | 7.2 | 1.6789 | 1.0432 | 1 | -0.67 | 0.54 | 5228 | 181.22 | 90 | 55.9234 | 0.51 | 3 | 0 | 89 | 0 | 13 | 1.87
1977 | 12 | 2015-04-06 | 10:59:23.00 | 50.72 | 51.5282 | 13.9328 | 87.8 | 54.5564 | 119.8 | 393.0446 | 39.3 | 1 | 2 | 11 | 0.6 | 7.2 | 1.6993 | 1.0559 | 1 | -0.59 | 0.55 | 5534 | 181.22 | 92 | 57.1661 | 0.08 | 3 | 0 | 89 | 0 | 13 | 0.29
1978 | 12 | 2015-04-06 | 10:59:24.00 | 51.72 | 51.5285 | 13.9329 | 86.7 | 53.8729 | 118.9 | 390.0919 | 40.5 | 1 | 2 | 11 | 0.6 | 7.2 | 1.7416 | 1.0822 | 1 | 0.38 | -0.25 | 5194 | 16.46 | 87 | 54.0593 | 0.06 | 3 | 0 | 88 | 0 | 13 | 0.24
1979 | 12 | 2015-04-06 | 10:59:25.00 | 52.72 | 51.5287 | 13.9331 | 87.8 | 54.5564 | 116.7 | 382.874 | 40.7 | 1 | 2 | 11 | 0.6 | 7.2 | 1.7659 | 1.0973 | 1 | 0.67 | -0.44 | 4923 | 13.88 | 83.1 | 51.6359 | 0.38 | 3 | 0 | 88 | 0 | 13 | 0.98
1980 | 12 | 2015-04-06 | 10:59:26.00 | 53.72 | 51.5289 | 13.9333 | 79.5 | 49.399 | 115.2 | 377.9528 | 49 | 1 | 2 | 11 | 0.6 | 7.2 | 1.7909 | 1.1128 | 1 | 0.8 | -0.37 | 5248 | 235.04 | 91.6 | 56.9176 | 0.59 | 3 | 0 | 88 | 0 | 13 | 1.92
1981 | 12 | 2015-04-06 | 10:59:27.00 | 54.72 | 51.529 | 13.9336 | 66.1 | 41.0726 | 113.3 | 371.7192 | 71.6 | 1 | 2 | 11 | 0.6 | 7.2 | 1.8118 | 1.1258 | 1 | 0.85 | -0.14 | 5692 | 192.92 | 98.5 | 61.2051 | 0.42 | 3 | 0 | 88 | 0 | 13 | 1.65
1982 | 12 | 2015-04-06 | 10:59:28.00 | 55.72 | 51.5289 | 13.9339 | 79.8 | 49.5854 | 114.6 | 375.9843 | 95.9 | 1 | 2 | 11 | 0.6 | 7.2 | 1.8339 | 1.1395 | 1 | 0.65 | 0.01 | 5756 | 157.62 | 97 | 60.273 | 0.13 | 3 | 0 | 88 | 0 | 13 | 0.4
1983 | 12 | 2015-04-06 | 10:59:29.00 | 56.72 | 51.5288 | 13.9343 | 93.7 | 58.2225 | 115.5 | 378.937 | 88.2 | 1 | 2 | 11 | 0.6 | 7.2 | 1.8663 | 1.1597 | 1 | -0.67 | 0.22 | 5531 | 29.38 | 92 | 57.1661 | 0.15 | 3 | 0 | 88 | 0 | 13 | 0.42
1984 | 12 | 2015-04-06 | 10:59:30.00 | 57.72 | 51.5288 | 13.9348 | 90.6 | 56.2962 | 114.8 | 376.6404 | 82.9 | 1 | 2 | 11 | 0.6 | 7.2 | 1.8951 | 1.1776 | 1 | -0.83 | 0.28 | 5268 | 76.87 | 89.8 | 55.7991 | 0.27 | 3 | 0 | 88 | 0 | 13 | 0.97
1985 | 12 | 2015-04-06 | 10:59:31.00 | 58.72 | 51.5288 | 13.9351 | 90.9 | 56.4826 | 114.9 | 376.9685 | 78.2 | 1 | 2 | 11 | 0.6 | 7.2 | 1.9222 | 1.1944 | 1 | -0.84 | 0.32 | 5348 | 82.36 | 90 | 55.9234 | 0.25 | 3 | 0 | 88 | 0 | 13 | 1.02
1986 | 12 | 2015-04-06 | 10:59:32.00 | 59.72 | 51.5288 | 13.9355 | 90.4 | 56.172 | 113.7 | 373.0315 | 69.6 | 1 | 2 | 11 | 0.6 | 7.2 | 1.9471 | 1.2099 | 1 | -0.82 | 0.43 | 5334 | 85.66 | 91 | 56.5448 | 0.36 | 3 | 0 | 88 | 0 | 13 | 1.28
1987 | 12 | 2015-04-06 | 10:59:33.00 | 60.72 | 51.529 | 13.9358 | 70 | 43.496 | 113.3 | 371.7192 | 54.4 | 1 | 2 | 11 | 0.6 | 7.2 | 1.9722 | 1.2255 | 1 | -0.9 | 0.41 | 5304 | 75.28 | 90 | 55.9234 | 0.23 | 3 | 0 | 88 | 0 | 13 | 0.94
1988 | 12 | 2015-04-06 | 10:59:34.00 | 61.72 | 51.5291 | 13.9359 | 75 | 46.6028 | 115.7 | 379.5932 | 22 | 1 | 2 | 11 | 0.6 | 7.2 | 1.9927 | 1.2382 | 1 | -0.9 | 0.43 | 5430 | 159.56 | 92.7 | 57.6011 | 0.38 | 3 | 0 | 87 | 0 | 13 | 1.67
1989 | 12 | 2015-04-06 | 10:59:35.00 | 62.72 | 51.5295 | 13.9358 | 77 | 47.8456 | 115.1 | 377.6247 | 5.2 | 1 | 2 | 11 | 0.6 | 7.2 | 2.0294 | 1.261 | 1 | -0.87 | 0.58 | 5724 | 140.6 | 95 | 59.0303 | 0.32 | 3 | 0 | 87 | 0 | 13 | 1.32
1990 | 12 | 2015-04-06 | 10:59:36.00 | 63.72 | 51.5297 | 13.9357 | 82.2 | 51.0767 | 115.5 | 378.937 | 340.6 | 1 | 2 | 11 | 0.6 | 7.2 | 2.0563 | 1.2777 | 1 | -0.9 | 0.57 | 6010 | 196.92 | 103.7 | 64.4362 | 0.99 | 3 | 0 | 87 | 0 | 13 | 2.17
1991 | 12 | 2015-04-06 | 10:59:37.00 | 64.72 | 51.5299 | 13.9354 | 76.7 | 47.6592 | 115.9 | 380.2493 | 335.7 | 1 | 2 | 11 | 0.6 | 7.2 | 2.0901 | 1.2987 | 1 | -0.86 | 0.6 | 6490 | 266.78 | 111.3 | 69.1586 | 0.98 | 3 | 0 | 87 | 0 | 13 | 1.98
1992 | 12 | 2015-04-06 | 10:59:38.00 | 65.72 | 51.5301 | 13.9352 | 73.2 | 45.4844 | 115.1 | 377.6247 | 316.8 | 1 | 2 | 11 | 0.6 | 7.2 | 2.1126 | 1.3127 | 1 | -0.61 | 0.59 | 7083 | 238.32 | 130.8 | 81.2754 | 1 | 3 | 0 | 87 | 0 | 13 | 1.95
1993 | 12 | 2015-04-06 | 10:59:39.00 | 66.72 | 51.5302 | 13.9348 | 79.1 | 49.1505 | 115 | 377.2966 | 295.2 | 1 | 2 | 11 | 0.6 | 7.2 | 2.1421 | 1.331 | 1 | -0.3 | 0.44 | 5934 | 257.72 | 128.5 | 79.8462 | 0.98 | 4 | 0 | 88 | 0 | 12 | 2.15
1994 | 12 | 2015-04-06 | 10:59:40.00 | 67.72 | 51.5302 | 13.9342 | 101.5 | 63.0692 | 114.4 | 375.3281 | 285 | 1 | 2 | 11 | 0.6 | 7.2 | 2.1793 | 1.3542 | 1 | -0.06 | 0.33 | 5949 | 228.44 | 131.2 | 81.5239 | 0.98 | 4 | 0 | 88 | 0 | 12 | 2.1
1995 | 12 | 2015-04-06 | 10:59:41.00 | 68.72 | 51.5302 | 13.9336 | 137.6 | 85.5007 | 113.9 | 373.6877 | 274.1 | 1 | 2 | 11 | 0.6 | 7.2 | 2.2236 | 1.3817 | 1 | 0.13 | 0.22 | 6308 | 237.76 | 145.1 | 90.161 | 0.98 | 4 | 0 | 88 | 0 | 12 | 2.02
1996 | 12 | 2015-04-06 | 10:59:42.00 | 69.72 | 51.53 | 13.9326 | 144.3 | 89.6639 | 113.6 | 372.7034 | 275.4 | 1 | 2 | 11 | 0.6 | 7.2 | 2.2914 | 1.4238 | 1 | 0.16 | 0.2 | 6582 | 242.06 | 149.9 | 93.1435 | 0.98 | 4 | 0 | 88 | 0 | 12 | 1.96
1997 | 12 | 2015-04-06 | 10:59:43.00 | 70.72 | 51.5301 | 13.932 | 150.8 | 93.7028 | 114.6 | 375.9843 | 276.3 | 1 | 2 | 11 | 0.6 | 7.2 | 2.3366 | 1.4519 | 1 | 0.14 | 0.19 | 6889 | 249.74 | 155.7 | 96.7475 | 0.98 | 4 | 0 | 88 | 0 | 12 | 1.95
1998 | 12 | 2015-04-06 | 10:59:44.00 | 71.72 | 51.5301 | 13.9314 | 156.9 | 97.4931 | 114.8 | 376.6404 | 276.6 | 1 | 2 | 11 | 0.6 | 7.2 | 2.3791 | 1.4783 | 1 | 0.09 | 0.23 | 5448 | 235.96 | 163 | 101.2835 | 0.98 | 5 | 0 | 88 | 0 | 12 | 2.12
1999 | 12 | 2015-04-06 | 10:59:45.00 | 72.72 | 51.5302 | 13.9307 | 162.2 | 100.7864 | 114.5 | 375.6562 | 276.7 | 1 | 2 | 11 | 0.6 | 7.2 | 2.4235 | 1.5059 | 1 | 0.09 | 0.22 | 5588 | 215.46 | 167.5 | 104.0797 | 0.45 | 5 | 0 | 88 | 0 | 12 | 1.71
2000 | 12 | 2015-04-06 | 10:59:46.00 | 73.72 | 51.5302 | 13.9301 | 163.3 | 101.4699 | 114.2 | 374.6719 | 276.6 | 1 | 2 | 11 | 0.6 | 7.2 | 2.4694 | 1.5344 | 1 | 0.05 | 0.2 | 5411 | 21.06 | 166.2 | 103.2719 | 0.07 | 5 | 0 | 88 | 0 | 12 | 0.25
2001 | 12 | 2015-04-06 | 10:59:47.00 | 74.72 | 51.5303 | 13.9294 | 155 | 96.3125 | 115.4 | 378.6089 | 276.9 | 1 | 2 | 11 | 0.6 | 7.2 | 2.5159 | 1.5633 | 1 | -0.07 | -0.14 | 5028 | 15.04 | 148.2 | 92.0872 | 0.06 | 5 | 0 | 89 | 0 | 13 | 0.24
2002 | 12 | 2015-04-06 | 10:59:48.00 | 75.72 | 51.5303 | 13.9288 | 143.5 | 89.1668 | 116.2 | 381.2336 | 276.9 | 1 | 2 | 11 | 0.6 | 7.2 | 2.5596 | 1.5905 | 1 | -0.12 | -0.23 | 4690 | 14.38 | 137 | 85.1279 | 0.06 | 5 | 0 | 89 | 0 | 13 | 0.23
2003 | 12 | 2015-04-06 | 10:59:49.00 | 76.72 | 51.5303 | 13.9282 | 128.9 | 80.0947 | 116.1 | 380.9055 | 277.3 | 1 | 2 | 11 | 0.6 | 7.2 | 2.5986 | 1.6147 | 1 | -0.17 | -0.36 | 5429 | 33.28 | 122 | 75.8073 | 0.07 | 4 | 0 | 89 | 0 | 13 | 0.25
2004 | 12 | 2015-04-06 | 10:59:50.00 | 77.72 | 51.5304 | 13.9277 | 113.5 | 70.5256 | 115.7 | 379.5932 | 278.8 | 1 | 2 | 11 | 0.6 | 7.2 | 2.6344 | 1.6369 | 1 | -0.08 | -0.43 | 4742 | 14.58 | 106 | 65.8653 | 0.06 | 4 | 0 | 89 | 0 | 13 | 0.24
2005 | 12 | 2015-04-06 | 10:59:51.00 | 78.72 | 51.5304 | 13.9273 | 103.3 | 64.1876 | 115.4 | 378.6089 | 285.2 | 1 | 2 | 11 | 0.6 | 7.2 | 2.666 | 1.6566 | 1 | -0.06 | -0.43 | 4678 | 38.25 | 102 | 63.3799 | 0.25 | 4 | 0 | 87.9 | 0 | 14 | 0.73
2006 | 12 | 2015-04-06 | 10:59:52.00 | 79.72 | 51.5305 | 13.9269 | 102.2 | 63.5041 | 114.4 | 375.3281 | 291.7 | 1 | 2 | 11 | 0.6 | 7.2 | 2.6948 | 1.6745 | 1 | 0.6 | -0.28 | 4376 | 29.3 | 101 | 62.7585 | 0.24 | 4 | 0 | 88 | 0 | 14 | 0.86
2007 | 12 | 2015-04-06 | 10:59:53.00 | 80.72 | 51.5306 | 13.9265 | 97.8 | 60.7701 | 114.2 | 374.6719 | 294.2 | 1 | 2 | 11 | 0.6 | 7.2 | 2.7233 | 1.6922 | 1 | 0.75 | -0.31 | 4467 | 49.1 | 101 | 62.7585 | 0.27 | 4 | 0 | 88 | 0 | 14 | 1.03
2008 | 12 | 2015-04-06 | 10:59:54.00 | 81.72 | 51.5307 | 13.9261 | 90 | 55.9234 | 112.9 | 370.4068 | 307.1 | 1 | 2 | 11 | 0.6 | 7.2 | 2.75 | 1.7088 | 1 | 0.83 | -0.33 | 4526 | 79.15 | 102 | 63.3799 | 0.2 | 4 | 0 | 88 | 0 | 14 | 0.89
2009 | 12 | 2015-04-06 | 10:59:55.00 | 82.72 | 51.5309 | 13.9259 | 89.8 | 55.7991 | 112 | 367.4541 | 314.7 | 1 | 2 | 11 | 0.6 | 7.2 | 2.7742 | 1.7238 | 1 | 0.85 | -0.32 | 4544 | 78.08 | 102 | 63.3799 | 0.23 | 4 | 0 | 88 | 0 | 14 | 1.02
2010 | 12 | 2015-04-06 | 10:59:56.00 | 83.72 | 51.5311 | 13.9257 | 92 | 57.1661 | 110.4 | 362.2047 | 329.6 | 1 | 2 | 11 | 0.6 | 7.2 | 2.7993 | 1.7394 | 1 | 0.88 | -0.33 | 4607 | 66.98 | 104 | 64.6226 | 0.35 | 4 | 0 | 86 | 0 | 13 | 1.65
2011 | 12 | 2015-04-06 | 10:59:57.00 | 84.72 | 51.5313 | 13.9257 | 89.3 | 55.4884 | 111.8 | 366.7979 | 350 | 1 | 2 | 11 | 0.6 | 7.2 | 2.8281 | 1.7573 | 1 | 0.91 | -0.26 | 4632 | 46.24 | 104 | 64.6226 | 0.3 | 4 | 0 | 86 | 0 | 13 | 1.19
2012 | 12 | 2015-04-06 | 10:59:58.00 | 85.72 | 51.5316 | 13.9259 | 94.1 | 58.471 | 111.5 | 365.8136 | 6.6 | 1 | 2 | 11 | 0.6 | 7.2 | 2.8612 | 1.7779 | 1 | 0.9 | -0.3 | 4713 | 136.71 | 106 | 65.8653 | 0.34 | 4 | 0 | 86 | 0 | 13 | 1.42
2013 | 12 | 2015-04-06 | 10:59:59.00 | 86.72 | 51.5319 | 13.9261 | 91.9 | 57.104 | 112.5 | 369.0945 | 20 | 1 | 2 | 11 | 0.6 | 7.2 | 2.8938 | 1.7981 | 1 | 0.93 | -0.27 | 4855 | 126.66 | 105 | 65.244 | 0.38 | 4 | 0 | 86 | 0 | 13 | 1.91
2014 | 12 | 2015-04-06 | 11:00:00.00 | 87.72 | 51.5321 | 13.9264 | 91.9 | 57.104 | 112.4 | 368.7664 | 20 | 1 | 2 | 11 | 0.6 | 7.2 | 2.9319 | 1.8218 | 1 | 0.95 | -0.23 | 5129 | 178.88 | 115.7 | 71.8926 | 0.99 | 4 | 0 | 86 | 0 | 13 | 2.24
2015 | 12 | 2015-04-06 | 11:00:01.00 | 88.72 | 51.5323 | 13.9266 | 88.5 | 54.9913 | 115.8 | 379.9213 | 53.4 | 1 | 2 | 11 | 0.6 | 7.2 | 2.9573 | 1.8376 | 1 | 0.85 | -0.2 | 5441 | 212.14 | 126.3 | 78.4792 | 0.98 | 4 | 0 | 86 | 0 | 13 | 2.16
2016 | 12 | 2015-04-06 | 11:00:02.00 | 89.72 | 51.5323 | 13.9273 | 94.8 | 58.906 | 115.6 | 379.2651 | 70.7 | 1 | 2 | 11 | 0.6 | 7.2 | 3.0103 | 1.8705 | 1 | 0.62 | -0.01 | 5788 | 215.14 | 133.1 | 82.7045 | 0.98 | 4 | 0 | 86 | 0 | 13 | 2.15
2017 | 12 | 2015-04-06 | 11:00:03.00 | 90.72 | 51.5323 | 13.9279 | 103.9 | 64.5605 | 114.5 | 375.6562 | 89.6 | 1 | 2 | 11 | 0.6 | 7.2 | 3.0495 | 1.8949 | 1 | 0.45 | 0.09 | 6114 | 234.52 | 140.6 | 87.3648 | 0.98 | 4 | 0 | 86 | 0 | 13 | 2.11
2018 | 12 | 2015-04-06 | 11:00:04.00 | 91.72 | 51.5321 | 13.9285 | 132 | 82.021 | 113.2 | 371.3911 | 103.2 | 1 | 2 | 11 | 0.6 | 7.2 | 3.0938 | 1.9224 | 1 | 0.27 | 0.2 | 6418 | 241.72 | 148.6 | 92.3358 | 0.98 | 4 | 0 | 86 | 0 | 12 | 2.02
2019 | 12 | 2015-04-06 | 11:00:05.00 | 92.72 | 51.5319 | 13.9292 | 146.9 | 91.2794 | 112.8 | 370.0787 | 105.7 | 1 | 2 | 11 | 0.6 | 7.2 | 3.1492 | 1.9568 | 1 | 0.13 | 0.21 | 6726 | 248.12 | 152.6 | 94.8212 | 0.98 | 4 | 0 | 86 | 0 | 12 | 1.98
2020 | 12 | 2015-04-06 | 11:00:06.00 | 93.72 | 51.5318 | 13.9299 | 153.5 | 95.3805 | 113.6 | 372.7034 | 105.6 | 1 | 2 | 11 | 0.6 | 7.2 | 3.1992 | 1.9879 | 1 | 0.05 | 0.23 | 6966 | 254.62 | 158.6 | 98.5495 | 0.98 | 4 | 0 | 86 | 0 | 12 | 1.96
2021 | 12 | 2015-04-06 | 11:00:07.00 | 94.72 | 51.5316 | 13.9305 | 159.6 | 99.1708 | 113.7 | 373.0315 | 104.9 | 1 | 2 | 11 | 0.6 | 7.2 | 3.2451 | 2.0164 | 1 | 0.05 | 0.29 | 5514 | 215.54 | 164.9 | 102.4641 | 0.98 | 5 | 0 | 86 | 0 | 12 | 2.15
2022 | 12 | 2015-04-06 | 11:00:08.00 | 95.72 | 51.5315 | 13.9312 | 163.3 | 101.4699 | 114.4 | 375.3281 | 104.4 | 1 | 2 | 11 | 0.6 | 7.2 | 3.2916 | 2.0453 | 1 | 0.01 | 0.24 | 5621 | 215.54 | 164 | 101.9049 | 0.13 | 5 | 0 | 86 | 0 | 12 | 0.82
2023 | 12 | 2015-04-06 | 11:00:08.12 | 95.84 | 51.5315 | 13.9313 | 163.3 | 101.4699 | 114.4 | 375.3281 | 104.4 | 0 | 3 | 11 | 0.6 | 7.2 | 3.2972 | 2.0488 | 0 | 0.01 | 0.21 | 5616 | 191.73 | 164 | 101.9049 | 0.13 | 5 | 0 | 86.1 | 0 | 12 | 0.82
2024 | 12 | 2015-04-06 | 11:00:09.00 | 96.72 | 51.5314 | 13.9318 | 154.8 | 96.1883 | 112.2 | 368.1102 | 105 | 1 | 2 | 11 | 0.7 | 8.4 | 3.3383 | 2.0743 | 1 | -0.06 | -0.19 | 5013 | 17.06 | 146 | 90.7202 | 0.06 | 5 | 0 | 87 | 0 | 12 | 0.24
2025 | 12 | 2015-04-06 | 11:00:10.00 | 97.72 | 51.5313 | 13.9325 | 139.1 | 86.4327 | 111.6 | 366.1417 | 105.3 | 1 | 2 | 11 | 0.7 | 8.4 | 3.3835 | 2.1024 | 1 | -0.17 | -0.35 | 4486 | 12.52 | 147.6 | 91.7144 | 0.05 | 5 | 0 | 87 | 0 | 12 | 0.23
2026 | 12 | 2015-04-06 | 11:00:11.00 | 98.72 | 51.5312 | 13.933 | 120.6 | 74.9374 | 111.3 | 365.1575 | 104.5 | 1 | 2 | 11 | 0.6 | 7.2 | 3.4226 | 2.1267 | 1 | -0.25 | -0.42 | 4931 | 16.3 | 109 | 67.7295 | 0.06 | 4 | 0 | 87 | 0 | 12 | 0.24
2027 | 12 | 2015-04-06 | 11:00:12.00 | 99.72 | 51.5311 | 13.9335 | 102.8 | 63.877 | 111.4 | 365.4856 | 103.5 | 1 | 2 | 11 | 0.6 | 7.2 | 3.4562 | 2.1476 | 1 | -0.29 | -0.42 | 4345 | 12.4 | 95 | 59.0303 | 0.05 | 4 | 0 | 87 | 0 | 12 | 0.21
2028 | 12 | 2015-04-06 | 11:00:13.00 | 100.72 | 51.5311 | 13.9339 | 89.5 | 55.6127 | 111.2 | 364.8294 | 100.8 | 1 | 2 | 11 | 0.6 | 7.2 | 3.4841 | 2.1649 | 1 | -0.23 | -0.36 | 5105 | 12.4 | 84 | 52.1952 | 0.06 | 3 | 0 | 87 | 0 | 12 | 0.25
2029 | 12 | 2015-04-06 | 11:00:14.00 | 101.72 | 51.531 | 13.9342 | 85.4 | 53.0651 | 111 | 364.1732 | 94.1 | 1 | 2 | 11 | 0.6 | 7.2 | 3.5078 | 2.1796 | 1 | -0.68 | 0.05 | 4430 | 14.16 | 74 | 45.9815 | 0.05 | 3 | 0 | 87 | 0 | 14 | 0.21
2030 | 12 | 2015-04-06 | 11:00:15.00 | 102.72 | 51.531 | 13.9345 | 71.1 | 44.1795 | 111.7 | 366.4698 | 63.3 | 1 | 2 | 11 | 0.6 | 7.2 | 3.5305 | 2.1938 | 1 | -0.88 | 0.21 | 4275 | 12.6 | 73.1 | 45.4222 | 0.31 | 3 | 0 | 87 | 0 | 14 | 1.03
2031 | 12 | 2015-04-06 | 11:00:16.00 | 103.72 | 51.5311 | 13.9348 | 70.4 | 43.7445 | 111.7 | 366.4698 | 60.5 | 1 | 2 | 11 | 0.6 | 7.2 | 3.5504 | 2.2061 | 1 | -0.87 | 0.35 | 4221 | 43.22 | 71 | 44.1174 | 0.15 | 3 | 0 | 87 | 0 | 14 | 0.56
2032 | 12 | 2015-04-06 | 11:00:17.00 | 104.72 | 51.5312 | 13.935 | 58.2 | 36.1638 | 111.5 | 365.8136 | 53.7 | 1 | 2 | 11 | 0.6 | 7.2 | 3.5704 | 2.2185 | 1 | -0.88 | 0.41 | 4322 | 36.1 | 75 | 46.6028 | 0.42 | 3 | 0 | 87 | 0 | 14 | 2.07
2033 | 12 | 2015-04-06 | 11:00:18.00 | 105.72 | 51.5313 | 13.9352 | 60.7 | 37.7172 | 112.1 | 367.7822 | 36.8 | 1 | 2 | 11 | 0.6 | 7.2 | 3.5847 | 2.2274 | 1 | -0.86 | 0.44 | 4917 | 143.98 | 84.4 | 52.4437 | 0.75 | 3 | 0 | 87 | 0 | 14 | 2.08
2034 | 12 | 2015-04-06 | 11:00:19.00 | 106.72 | 51.5315 | 13.9352 | 56.5 | 35.1075 | 113.3 | 371.7192 | 5.2 | 1 | 2 | 11 | 0.6 | 7.2 | 3.6047 | 2.2399 | 1 | -0.75 | 0.56 | 5418 | 216.42 | 94.3 | 58.5953 | 0.95 | 3 | 0 | 86 | 0 | 13 | 2.15
2035 | 12 | 2015-04-06 | 11:00:20.00 | 107.72 | 51.5317 | 13.9351 | 55.6 | 34.5482 | 113.9 | 373.6877 | 356.9 | 1 | 2 | 11 | 0.6 | 7.2 | 3.6285 | 2.2546 | 1 | -0.51 | 0.56 | 5927 | 197.7 | 103 | 64.0012 | 0.46 | 3 | 0 | 86 | 0 | 13 | 1.69
2036 | 12 | 2015-04-06 | 11:00:21.00 | 108.72 | 51.5318 | 13.935 | 63 | 39.1464 | 114.2 | 374.6719 | 339.8 | 1 | 2 | 11 | 0.6 | 7.2 | 3.6461 | 2.2656 | 1 | -0.16 | 0.43 | 4733 | 197.7 | 107.2 | 66.611 | 0.22 | 4 | 0 | 86 | 0 | 13 | 0.97
2037 | 12 | 2015-04-06 | 11:00:22.00 | 109.72 | 51.532 | 13.9348 | 105.4 | 65.4925 | 114.7 | 376.3123 | 322.3 | 1 | 2 | 11 | 0.6 | 7.2 | 3.6717 | 2.2815 | 1 | 0.37 | -0.04 | 4764 | 59.12 | 108.2 | 67.2324 | 0.23 | 4 | 0 | 86 | 0 | 13 | 0.98
2038 | 12 | 2015-04-06 | 11:00:23.00 | 110.72 | 51.5323 | 13.9341 | 106.5 | 66.176 | 114.8 | 376.6404 | 332 | 1 | 2 | 11 | 0.6 | 7.2 | 3.7265 | 2.3155 | 1 | 0.47 | -0.16 | 4753 | 53.46 | 107.5 | 66.7974 | 0.31 | 4 | 0 | 86 | 0 | 13 | 1.07
2039 | 12 | 2015-04-06 | 11:00:24.00 | 111.72 | 51.5326 | 13.9338 | 106.1 | 65.9275 | 115.2 | 377.9528 | 342.8 | 1 | 2 | 10 | 0.7 | 8.4 | 3.7671 | 2.3408 | 1 | 0.57 | -0.22 | 4744 | 58.15 | 107.3 | 66.6731 | 0.19 | 4 | 0 | 87.3 | 0 | 13 | 0.74
2040 | 12 | 2015-04-06 | 11:00:25.00 | 112.72 | 51.5329 | 13.9336 | 108.2 | 67.2324 | 115.2 | 377.9528 | 344.6 | 1 | 2 | 10 | 0.7 | 8.4 | 3.798 | 2.36 | 1 | 0.63 | -0.23 | 4682 | 32.7 | 105 | 65.244 | 0.07 | 4 | 0 | 87 | 0 | 13 | 0.32
2041 | 12 | 2015-04-06 | 11:00:26.00 | 113.72 | 51.5331 | 13.9335 | 108.9 | 67.6673 | 115.7 | 379.5932 | 345.9 | 1 | 2 | 10 | 0.7 | 8.4 | 3.8278 | 2.3785 | 1 | 0.54 | -0.23 | 4798 | 32.7 | 104 | 64.6226 | 0.18 | 4 | 0 | 87 | 0 | 13 | 0.62
2042 | 12 | 2015-04-06 | 11:00:27.00 | 114.72 | 51.5334 | 13.9334 | 102.8 | 63.877 | 116.3 | 381.5617 | 7.1 | 1 | 2 | 10 | 0.7 | 8.4 | 3.8577 | 2.3971 | 1 | 0.32 | -0.14 | 4472 | 21.14 | 100 | 62.1371 | 0.06 | 4 | 0 | 87 | 0 | 13 | 0.23
2043 | 12 | 2015-04-06 | 11:00:28.00 | 115.72 | 51.5336 | 13.9336 | 96.3 | 59.838 | 116.5 | 382.2178 | 8.8 | 1 | 2 | 10 | 0.7 | 8.4 | 3.8881 | 2.416 | 1 | 0.01 | -0.16 | 4499 | 12.6 | 90 | 55.9234 | 0.24 | 3 | 0 | 87 | 0 | 13 | 0.76
2044 | 12 | 2015-04-06 | 11:00:29.00 | 116.72 | 51.5339 | 13.9336 | 84.8 | 52.6923 | 116.8 | 383.2021 | 11.3 | 1 | 2 | 10 | 0.7 | 8.4 | 3.914 | 2.432 | 1 | -0.01 | -0.31 | 4738 | 15.11 | 77 | 47.8456 | 0.05 | 3 | 0 | 87 | 0 | 14 | 0.23
2045 | 12 | 2015-04-06 | 11:00:30.00 | 117.72 | 51.5341 | 13.9337 | 74.8 | 46.4786 | 117 | 383.8583 | 24 | 1 | 2 | 10 | 0.7 | 8.4 | 3.9382 | 2.4471 | 1 | 0.37 | -0.48 | 4105 | 14.56 | 69 | 42.8746 | 0.05 | 3 | 0 | 87 | 0 | 14 | 0.21
2046 | 12 | 2015-04-06 | 11:00:31.00 | 118.72 | 51.5342 | 13.9338 | 66.3 | 41.1969 | 117.3 | 384.8425 | 46.6 | 1 | 2 | 10 | 0.7 | 8.4 | 3.9591 | 2.4601 | 1 | 0.66 | -0.43 | 3880 | 29.2 | 66 | 41.0105 | 0.16 | 3 | 0 | 87 | 0 | 14 | 0.54
2047 | 12 | 2015-04-06 | 11:00:32.00 | 119.72 | 51.5344 | 13.934 | 64.3 | 39.9542 | 115.7 | 379.5932 | 50.9 | 1 | 2 | 10 | 0.7 | 8.4 | 3.9775 | 2.4715 | 1 | 0.77 | -0.4 | 3664 | 29.2 | 64.2 | 39.892 | 0.11 | 3 | 0 | 87 | 0 | 14 | 0.55
2048 | 12 | 2015-04-06 | 11:00:33.00 | 120.72 | 51.5344 | 13.9342 | 52.8 | 32.8084 | 116.9 | 383.5302 | 60.4 | 1 | 2 | 10 | 0.7 | 8.4 | 3.9954 | 2.4826 | 1 | 0.84 | -0.39 | 3783 | 42.92 | 64 | 39.7678 | 0.18 | 3 | 0 | 87 | 0 | 14 | 1.02
2049 | 12 | 2015-04-06 | 11:00:34.00 | 121.72 | 51.5345 | 13.9344 | 57.4 | 35.6667 | 115.3 | 378.2808 | 84.9 | 1 | 2 | 10 | 0.7 | 8.4 | 4.0097 | 2.4915 | 1 | 0.87 | -0.35 | 3869 | 55 | 66.3 | 41.1969 | 0.3 | 3 | 0 | 86 | 0 | 14 | 1.61
2050 | 12 | 2015-04-06 | 11:00:35.00 | 122.72 | 51.5344 | 13.9347 | 62.6 | 38.8978 | 112.9 | 370.4068 | 104 | 1 | 2 | 10 | 0.7 | 8.4 | 4.0301 | 2.5042 | 1 | 0.89 | -0.3 | 3914 | 70.72 | 69 | 42.8746 | 0.12 | 3 | 0 | 86 | 0 | 14 | 0.43
2051 | 12 | 2015-04-06 | 11:00:36.00 | 123.72 | 51.5343 | 13.935 | 65.2 | 40.5134 | 114.1 | 374.3438 | 128.1 | 1 | 2 | 10 | 0.7 | 8.4 | 4.0512 | 2.5173 | 1 | -0.56 | 0.24 | 3743 | 27.12 | 63 | 39.1464 | 0.46 | 3 | 0 | 86 | 0 | 14 | 1.09
2052 | 12 | 2015-04-06 | 11:00:37.00 | 124.72 | 51.5341 | 13.9351 | 65.4 | 40.6377 | 114 | 374.0157 | 120.4 | 1 | 2 | 10 | 0.7 | 8.4 | 4.074 | 2.5315 | 1 | -0.77 | 0.31 | 4741 | 78.2 | 60 | 37.2823 | 0.22 | 2 | 0 | 86 | 0 | 14 | 0.71
2053 | 12 | 2015-04-06 | 11:00:38.00 | 125.72 | 51.534 | 13.9353 | 67.2 | 41.7561 | 114.5 | 375.6562 | 119.1 | 1 | 2 | 10 | 0.7 | 8.4 | 4.0928 | 2.5431 | 1 | -0.85 | 0.34 | 4943 | 77.88 | 63.9 | 39.7056 | 0.36 | 2 | 0 | 86 | 0 | 14 | 1.68
2054 | 12 | 2015-04-06 | 11:00:39.00 | 126.72 | 51.5339 | 13.9355 | 67.6 | 42.0047 | 114.8 | 376.6404 | 98.1 | 1 | 2 | 10 | 0.7 | 8.4 | 4.1118 | 2.555 | 1 | -0.85 | 0.5 | 5665 | 270.49 | 73.4 | 45.6086 | 1 | 2 | 0 | 86 | 0 | 14 | 2.26
2055 | 12 | 2015-04-06 | 11:00:40.00 | 127.72 | 51.534 | 13.9358 | 50.4 | 31.3171 | 115.3 | 378.2808 | 67.1 | 1 | 2 | 10 | 0.7 | 8.4 | 4.129 | 2.5656 | 1 | -0.75 | 0.65 | 6660 | 271.89 | 85.6 | 53.1894 | 0.98 | 2 | 0 | 86 | 0 | 14 | 1.99
2056 | 12 | 2015-04-06 | 11:00:41.00 | 128.72 | 51.5341 | 13.9359 | 50.4 | 31.3171 | 112.9 | 370.4068 | 35.5 | 1 | 2 | 11 | 0.6 | 7.2 | 4.1474 | 2.5771 | 1 | -0.62 | 0.69 | 5496 | 221.38 | 95.3 | 59.2167 | 0.98 | 3 | 0 | 86 | 0 | 14 | 2.16
2057 | 12 | 2015-04-06 | 11:00:42.00 | 129.72 | 51.5343 | 13.9359 | 66.5 | 41.3212 | 112.1 | 367.7822 | 13.9 | 1 | 2 | 11 | 0.6 | 7.2 | 4.1701 | 2.5912 | 1 | -0.48 | 0.65 | 6147 | 221.38 | 106.3 | 66.0518 | 0.98 | 3 | 0 | 86 | 0 | 14 | 2.08
2058 | 12 | 2015-04-06 | 11:00:43.00 | 130.72 | 51.5346 | 13.9358 | 82.6 | 51.3253 | 112.1 | 367.7822 | 357.1 | 1 | 2 | 11 | 0.6 | 7.2 | 4.2008 | 2.6103 | 1 | -0.42 | 0.57 | 6714 | 245.76 | 115.3 | 71.6441 | 0.98 | 3 | 0 | 87 | 0 | 12 | 1.96
2059 | 12 | 2015-04-06 | 11:00:44.00 | 131.72 | 51.5349 | 13.9357 | 92.6 | 57.539 | 113.6 | 372.7034 | 344.6 | 1 | 2 | 11 | 0.6 | 7.2 | 4.2354 | 2.6318 | 1 | -0.31 | 0.51 | 5390 | 255.7 | 127.4 | 79.1627 | 0.98 | 4 | 0 | 87 | 0 | 12 | 2.15
2060 | 12 | 2015-04-06 | 11:00:45.00 | 132.72 | 51.5352 | 13.9355 | 108.7 | 67.543 | 114.1 | 374.3438 | 333.7 | 1 | 2 | 10 | 0.6 | 7.2 | 4.2693 | 2.6528 | 1 | -0.35 | 0.46 | 5806 | 220.78 | 132.4 | 82.2695 | 0.98 | 4 | 0 | 87 | 0 | 12 | 2.12
2061 | 12 | 2015-04-06 | 11:00:46.00 | 133.72 | 51.5355 | 13.9351 | 121.1 | 75.2481 | 115.4 | 378.6089 | 330.6 | 1 | 2 | 9 | 0.7 | 8.4 | 4.3108 | 2.6786 | 1 | -0.53 | 0.48 | 6115 | 234.56 | 132 | 82.021 | 0.98 | 4 | 0 | 87 | 0 | 12 | 2.07
2062 | 12 | 2015-04-06 | 11:00:47.00 | 134.72 | 51.5358 | 13.9347 | 125.4 | 77.9199 | 116.1 | 380.9055 | 328 | 1 | 2 | 9 | 0.7 | 8.4 | 4.3532 | 2.705 | 1 | -0.65 | 0.51 | 6338 | 241.28 | 140 | 86.992 | 0.98 | 4 | 0 | 89.3 | 0 | 12 | 2
2063 | 12 | 2015-04-06 | 11:00:48.00 | 135.72 | 51.536 | 13.9344 | 129.5 | 80.4676 | 116.9 | 383.5302 | 316.1 | 1 | 2 | 9 | 0.7 | 8.4 | 4.3904 | 2.7281 | 1 | -0.65 | 0.53 | 6605 | 251.08 | 151.3 | 94.0135 | 0.98 | 4 | 0 | 89 | 0 | 12 | 1.98
2064 | 12 | 2015-04-06 | 11:00:49.00 | 136.72 | 51.5362 | 13.9338 | 124.8 | 77.5471 | 116.1 | 380.9055 | 304 | 1 | 2 | 9 | 0.8 | 9.6 | 4.4365 | 2.7567 | 1 | -0.54 | 0.43 | 6830 | 250 | 148 | 91.9629 | 0.98 | 4 | 0 | 89 | 0 | 12 | 1.96
2065 | 12 | 2015-04-06 | 11:00:50.00 | 137.72 | 51.5362 | 13.9332 | 126.7 | 78.7277 | 115.8 | 379.9213 | 288.4 | 1 | 2 | 9 | 0.8 | 9.6 | 4.4787 | 2.7829 | 1 | -0.49 | 0.42 | 7038 | 251.9 | 160.2 | 99.5437 | 0.98 | 4 | 0 | 89 | 0 | 12 | 1.92
2066 | 12 | 2015-04-06 | 11:00:51.00 | 138.72 | 51.5362 | 13.9325 | 132.2 | 82.1453 | 116.6 | 382.5459 | 273.7 | 1 | 2 | 9 | 0.8 | 9.6 | 4.5288 | 2.8141 | 1 | -0.39 | 0.39 | 5552 | 214.04 | 166 | 103.1476 | 0.98 | 5 | 0 | 89 | 0 | 12 | 2.12
2067 | 12 | 2015-04-06 | 11:00:52.00 | 139.72 | 51.536 | 13.9317 | 146.7 | 91.1552 | 118.4 | 388.4514 | 261.1 | 1 | 2 | 9 | 0.8 | 9.6 | 4.5828 | 2.8476 | 1 | -0.26 | 0.32 | 5675 | 227.64 | 171.5 | 106.5652 | 0.98 | 5 | 0 | 89 | 0 | 12 | 2.15
2068 | 12 | 2015-04-06 | 11:00:53.00 | 140.72 | 51.5358 | 13.9309 | 168.5 | 104.701 | 118.9 | 390.0919 | 253.9 | 1 | 2 | 9 | 0.8 | 9.6 | 4.6425 | 2.8847 | 1 | -0.09 | 0.26 | 5844 | 231.74 | 173.4 | 107.7458 | 0.97 | 5 | 0 | 89 | 0 | 12 | 2.11
2069 | 12 | 2015-04-06 | 11:00:54.00 | 141.72 | 51.5356 | 13.9301 | 173.2 | 107.6215 | 119.5 | 392.0604 | 254.3 | 1 | 2 | 8 | 0.8 | 9.6 | 4.7018 | 2.9216 | 1 | 0.12 | 0.17 | 5977 | 232.38 | 177.2 | 110.107 | 0.98 | 5 | 0 | 89 | 0 | 12 | 2.08
2070 | 12 | 2015-04-06 | 11:00:55.00 | 142.72 | 51.5354 | 13.9294 | 178 | 110.6041 | 118.7 | 389.4357 | 254.6 | 1 | 2 | 8 | 0.7 | 8.4 | 4.7583 | 2.9567 | 1 | 0.12 | 0.15 | 6100 | 231.7 | 181.8 | 112.9653 | 0.98 | 5 | 0 | 89 | 0 | 12 | 2.07
2071 | 12 | 2015-04-06 | 11:00:55.93 | 143.65 | 51.5353 | 13.9287 | 178 | 110.6041 | 118.7 | 389.4357 | 254.6 | 0 | 3 | 8 | 0.7 | 8.4 | 4.8084 | 2.9878 | 0 | 0.11 | 0.1 | 6120 | 235.99 | 180.2 | 111.9711 | 0.98 | 5 | 0 | 89 | 0 | 12 | 2.07
2072 | 13 | 2015-04-06 | 11:00:55.93 | 0 | 51.5353 | 13.9287 | 178 | 110.6041 | 118.7 | 389.4357 | 254.6 | 1 | 3 | 8 | 0.7 | 8.4 | 0 | 0 | 1 | 0.1 | 0.09 | 6122 | 236.32 | 180 | 111.8468 | 0.98 | 5 | 0 | 89 | 0 | 12 | 2.07
2073 | 13 | 2015-04-06 | 11:00:56.00 | 0.07 | 51.5353 | 13.9286 | 181.1 | 112.5303 | 118.3 | 388.1234 | 254.8 | 1 | 2 | 8 | 0.7 | 8.4 | 0.0035 | 0.002175 | 1 | 0.12 | 0.12 | 6221 | 236.32 | 185.5 | 115.2644 | 0.98 | 5 | 0 | 89 | 0 | 12 | 2.03
2074 | 13 | 2015-04-06 | 11:00:57.00 | 1.07 | 51.5351 | 13.9279 | 182.8 | 113.5867 | 118.2 | 387.7953 | 253.7 | 1 | 2 | 8 | 0.7 | 8.4 | 0.0556 | 0.034548 | 1 | 0.1 | 0.18 | 6341 | 238.6 | 188.3 | 117.0042 | 0.98 | 5 | 0 | 89 | 0 | 12 | 2
2075 | 13 | 2015-04-06 | 11:00:58.00 | 2.07 | 51.535 | 13.9272 | 187.4 | 116.445 | 118.1 | 387.4672 | 253.1 | 1 | 2 | 8 | 0.7 | 8.4 | 0.1065 | 0.066176 | 1 | 0.08 | 0.17 | 6328 | 240.84 | 189.1 | 117.5013 | 0.12 | 5 | 0 | 89 | 0 | 12 | 0.36
2076 | 13 | 2015-04-06 | 11:00:59.00 | 3.07 | 51.5349 | 13.9265 | 184.5 | 114.643 | 117 | 383.8583 | 253.8 | 1 | 2 | 8 | 0.7 | 8.4 | 0.1589 | 0.098736 | 1 | -0.05 | -0.13 | 6039 | 19.58 | 175 | 108.74 | 0.09 | 5 | 0 | 89 | 0 | 12 | 0.25
2077 | 13 | 2015-04-06 | 11:01:00.00 | 4.07 | 51.5347 | 13.9258 | 170.4 | 105.8817 | 117.3 | 384.8425 | 254 | 1 | 2 | 8 | 0.7 | 8.4 | 0.2098 | 0.13036 | 1 | -0.17 | -0.37 | 5699 | 19.58 | 165 | 102.5262 | 0.08 | 5 | 0 | 89 | 0 | 12 | 0.24
2078 | 13 | 2015-04-06 | 11:01:01.00 | 5.07 | 51.5346 | 13.9251 | 161.9 | 100.6 | 117.6 | 385.8268 | 253.7 | 1 | 2 | 7 | 1 | 12 | 0.2568 | 0.15957 | 1 | -0.22 | -0.51 | 4808 | 15.1 | 139 | 86.3706 | 0.53 | 5 | 0 | 89 | 0 | 13 | 1.38
2079 | 13 | 2015-04-06 | 11:01:02.00 | 6.07 | 51.5345 | 13.9245 | 144.1 | 89.5396 | 116.8 | 383.2021 | 251.3 | 1 | 2 | 8 | 0.7 | 8.4 | 0.3019 | 0.18759 | 1 | -0.26 | -0.58 | 5180 | 19.04 | 111 | 68.9722 | 0.06 | 4 | 0 | 89 | 0 | 13 | 0.24
2080 | 13 | 2015-04-06 | 11:01:03.00 | 7.07 | 51.5344 | 13.924 | 135.2 | 84.0094 | 116.6 | 382.5459 | 253.6 | 1 | 2 | 8 | 0.8 | 9.6 | 0.3391 | 0.21071 | 1 | -0.34 | -0.53 | 4363 | 13.4 | 96 | 59.6516 | 0.05 | 4 | 0 | 89 | 0 | 13 | 0.23
2081 | 13 | 2015-04-06 | 11:01:04.00 | 8.07 | 51.5343 | 13.9235 | 127.8 | 79.4112 | 117.7 | 386.1549 | 251.3 | 1 | 2 | 8 | 0.8 | 9.6 | 0.3737 | 0.23221 | 1 | -0.85 | 0.05 | 4436 | 99.32 | 93 | 57.7875 | 1 | 4 | 0 | 89 | 0 | 13 | 1.53
2082 | 13 | 2015-04-06 | 11:01:05.00 | 9.07 | 51.5342 | 13.9231 | 114.3 | 71.0227 | 118.1 | 387.4672 | 246.6 | 1 | 2 | 8 | 0.8 | 9.6 | 0.4055 | 0.25197 | 1 | -0.82 | 0.43 | 4390 | 70.68 | 94 | 58.4089 | 0.99 | 4 | 0 | 89 | 0 | 13 | 2.37
2083 | 13 | 2015-04-06 | 11:01:06.00 | 10.07 | 51.5341 | 13.9228 | 109.1 | 67.7916 | 117.8 | 386.4829 | 234.9 | 1 | 2 | 8 | 0.8 | 9.6 | 0.4316 | 0.26818 | 1 | -0.74 | 0.56 | 4788 | 182.62 | 110 | 68.3508 | 0.98 | 4 | 0 | 87 | 0 | 13 | 2.12
2084 | 13 | 2015-04-06 | 11:01:07.00 | 11.07 | 51.5338 | 13.9226 | 104.1 | 64.6847 | 117.7 | 386.1549 | 222.3 | 1 | 2 | 8 | 0.8 | 9.6 | 0.4611 | 0.28651 | 1 | -0.66 | 0.54 | 5146 | 203.34 | 119.6 | 74.316 | 0.93 | 4 | 0 | 87 | 0 | 13 | 2.11
2085 | 13 | 2015-04-06 | 11:01:08.00 | 12.07 | 51.5336 | 13.9225 | 108.5 | 67.4188 | 117.9 | 386.811 | 204.4 | 1 | 2 | 9 | 0.7 | 8.4 | 0.4898 | 0.30435 | 1 | 0.55 | -0.15 | 5099 | 20.28 | 114 | 70.8363 | 0.07 | 4 | 0 | 87 | 0 | 13 | 0.28
2086 | 13 | 2015-04-06 | 11:01:09.00 | 13.07 | 51.5332 | 13.9226 | 106.9 | 66.4246 | 120.2 | 394.357 | 212.5 | 1 | 2 | 9 | 0.7 | 8.4 | 0.5295 | 0.32902 | 1 | 0.67 | -0.55 | 4378 | 20.28 | 100 | 62.1371 | 0.05 | 4 | 0 | 87 | 0 | 13 | 0.23
2087 | 13 | 2015-04-06 | 11:01:10.00 | 14.07 | 51.5329 | 13.9225 | 94.5 | 58.7196 | 118.8 | 389.7638 | 218.5 | 1 | 2 | 10 | 0.6 | 7.2 | 0.5613 | 0.34878 | 1 | 0.66 | -0.57 | 5151 | 11.36 | 88 | 54.6807 | 0.07 | 3 | 0 | 87 | 0 | 13 | 0.25
2088 | 13 | 2015-04-06 | 11:01:11.00 | 15.07 | 51.5327 | 13.9223 | 94.8 | 58.906 | 118.7 | 389.4357 | 215 | 1 | 2 | 10 | 0.6 | 7.2 | 0.5868 | 0.36462 | 1 | -0.7 | 0.24 | 5151 | 79.62 | 86 | 53.4379 | 0.13 | 3 | 0 | 86 | 0 | 14 | 0.52
2089 | 13 | 2015-04-06 | 11:01:12.00 | 16.07 | 51.5325 | 13.9221 | 89.8 | 55.7991 | 118.5 | 388.7795 | 208.1 | 1 | 2 | 10 | 0.6 | 7.2 | 0.6125 | 0.38059 | 1 | -0.85 | 0.42 | 5222 | 100.28 | 89.8 | 55.7991 | 0.29 | 3 | 0 | 86 | 0 | 14 | 1.17
2090 | 13 | 2015-04-06 | 11:01:13.00 | 17.07 | 51.5323 | 13.922 | 74.3 | 46.1679 | 118.9 | 390.0919 | 184.9 | 1 | 2 | 10 | 0.6 | 7.2 | 0.6369 | 0.39575 | 1 | -0.84 | 0.46 | 5539 | 107.36 | 95 | 59.0303 | 0.59 | 3 | 0 | 86 | 0 | 14 | 1.98
2091 | 13 | 2015-04-06 | 11:01:14.00 | 18.07 | 51.5322 | 13.9222 | 69.1 | 42.9367 | 119.8 | 393.0446 | 176.6 | 1 | 2 | 10 | 0.6 | 7.2 | 0.6586 | 0.40924 | 1 | -0.8 | 0.61 | 5980 | 196.92 | 97.4 | 60.5216 | 0.96 | 3 | 0 | 86 | 0 | 14 | 2.08
2092 | 13 | 2015-04-06 | 11:01:15.00 | 19.07 | 51.532 | 13.9223 | 68.7 | 42.6882 | 122.2 | 400.9186 | 153.3 | 1 | 2 | 10 | 0.6 | 7.2 | 0.6793 | 0.4221 | 1 | -0.77 | 0.6 | 5869 | 159.5 | 103 | 64.0012 | 0.09 | 3 | 0 | 86 | 0 | 12 | 0.29
2093 | 13 | 2015-04-06 | 11:01:16.00 | 20.07 | 51.5318 | 13.9226 | 95 | 59.0303 | 121.2 | 397.6378 | 120.5 | 1 | 2 | 10 | 0.6 | 7.2 | 0.7068 | 0.43918 | 1 | -0.42 | 0.49 | 5130 | 15.68 | 83 | 51.5738 | 0.06 | 3 | 0 | 86 | 0 | 12 | 0.25
2094 | 13 | 2015-04-06 | 11:01:17.00 | 21.07 | 51.5317 | 13.9232 | 77.2 | 47.9699 | 120.3 | 394.685 | 136.6 | 1 | 2 | 10 | 0.6 | 7.2 | 0.7519 | 0.46721 | 1 | 0.46 | -0.64 | 4276 | 10.52 | 82.6 | 51.3253 | 0.05 | 3 | 0 | 86 | 0 | 12 | 0.23
2095 | 13 | 2015-04-06 | 11:01:18.00 | 22.07 | 51.5316 | 13.9235 | 77.6 | 48.2184 | 120.1 | 394.0289 | 137.4 | 1 | 2 | 10 | 0.6 | 7.2 | 0.7785 | 0.48374 | 1 | 0.74 | -0.54 | 4015 | 42.08 | 67 | 41.6319 | 0.14 | 3 | 0 | 86 | 0 | 12 | 0.59
2096 | 13 | 2015-04-06 | 11:01:19.00 | 23.07 | 51.5314 | 13.9238 | 78.7 | 48.9019 | 118.6 | 389.1076 | 142.3 | 1 | 2 | 11 | 0.6 | 7.2 | 0.8029 | 0.4989 | 1 | 0.89 | -0.45 | 3995 | 72.41 | 68.1 | 42.3154 | 0.38 | 3 | 0 | 87.1 | 0 | 14 | 1.41
2097 | 13 | 2015-04-06 | 11:01:20.00 | 24.07 | 51.5313 | 13.924 | 67.8 | 42.129 | 118.8 | 389.7638 | 150.3 | 1 | 2 | 11 | 0.6 | 7.2 | 0.8249 | 0.51257 | 1 | 0.95 | -0.32 | 4101 | 104.18 | 67 | 41.6319 | 0.31 | 3 | 0 | 87 | 0 | 14 | 1.52
2098 | 13 | 2015-04-06 | 11:01:21.00 | 25.07 | 51.5311 | 13.924 | 45.4 | 28.2103 | 118.9 | 390.0919 | 177 | 1 | 2 | 11 | 0.6 | 7.2 | 0.8408 | 0.52245 | 1 | 0.95 | -0.31 | 4052 | 12.54 | 68 | 42.2532 | 0.05 | 3 | 0 | 87 | 0 | 14 | 0.23
2099 | 13 | 2015-04-06 | 11:01:22.00 | 26.07 | 51.531 | 13.9238 | 65.2 | 40.5134 | 118.8 | 389.7638 | 220.8 | 1 | 2 | 11 | 0.6 | 7.2 | 0.8583 | 0.53332 | 1 | -0.61 | 0.22 | 5354 | 75.18 | 64 | 39.7678 | 0.25 | 2 | 0 | 87 | 0 | 14 | 0.71
2100 | 13 | 2015-04-06 | 11:01:23.00 | 27.07 | 51.5309 | 13.9233 | 67.4 | 41.8804 | 117.9 | 386.811 | 216.8 | 1 | 2 | 11 | 0.6 | 7.2 | 0.8944 | 0.55575 | 1 | -0.84 | 0.39 | 5580 | 68.92 | 71.6 | 44.4902 | 0.36 | 2 | 0 | 87 | 0 | 14 | 1.54
2101 | 13 | 2015-04-06 | 11:01:24.00 | 28.07 | 51.5308 | 13.9231 | 71.5 | 44.428 | 117.9 | 386.811 | 211.8 | 1 | 2 | 11 | 0.6 | 7.2 | 0.9145 | 0.56824 | 1 | -0.72 | 0.57 | 6354 | 151.06 | 81 | 50.3311 | 1 | 2 | 0 | 87 | 0 | 13 | 2.22
2102 | 13 | 2015-04-06 | 11:01:25.00 | 29.07 | 51.5306 | 13.923 | 66.3 | 41.1969 | 119.5 | 392.0604 | 198.1 | 1 | 2 | 11 | 0.6 | 7.2 | 0.935 | 0.58098 | 1 | -0.68 | 0.65 | 7087 | 257.78 | 91.7 | 56.9797 | 0.98 | 2 | 0 | 87 | 0 | 13 | 1.98
2103 | 13 | 2015-04-06 | 11:01:26.00 | 30.07 | 51.5305 | 13.923 | 52.8 | 32.8084 | 121.7 | 399.2782 | 180.5 | 1 | 2 | 11 | 0.6 | 7.2 | 0.9526 | 0.59192 | 1 | -0.67 | 0.67 | 5907 | 222.26 | 102.4 | 63.6284 | 0.98 | 3 | 0 | 87 | 0 | 13 | 2.13
2104 | 13 | 2015-04-06 | 11:01:27.00 | 31.07 | 51.5303 | 13.9231 | 71.3 | 44.3038 | 124.8 | 409.4488 | 129.6 | 1 | 2 | 11 | 0.6 | 7.2 | 0.967 | 0.60087 | 1 | -0.41 | 0.59 | 6493 | 243.3 | 111.8 | 69.4693 | 0.98 | 3 | 0 | 87 | 0 | 13 | 2.02
2105 | 13 | 2015-04-06 | 11:01:28.00 | 32.07 | 51.5302 | 13.9237 | 77.8 | 48.3427 | 123.6 | 405.5118 | 121 | 1 | 2 | 11 | 0.6 | 7.2 | 1.006 | 0.6251 | 1 | -0.2 | 0.48 | 7030 | 258.73 | 116 | 72.0791 | 0.98 | 3 | 0 | 87.8 | 0 | 12 | 1.94
2106 | 13 | 2015-04-06 | 11:01:29.00 | 33.07 | 51.5301 | 13.924 | 92.4 | 57.4147 | 120.8 | 396.3255 | 110.7 | 1 | 2 | 11 | 0.6 | 7.2 | 1.0344 | 0.64275 | 1 | 0.08 | 0.34 | 5753 | 260.94 | 130.3 | 80.9647 | 0.98 | 4 | 0 | 88 | 0 | 11 | 2.17
2107 | 13 | 2015-04-06 | 11:01:30.00 | 34.07 | 51.5301 | 13.9245 | 131.9 | 81.9589 | 121.3 | 397.9659 | 113.4 | 1 | 2 | 11 | 0.6 | 7.2 | 1.0687 | 0.66406 | 1 | 0.13 | 0.29 | 6069 | 235.88 | 138.1 | 85.8114 | 0.98 | 4 | 0 | 88 | 0 | 11 | 2.08
2108 | 13 | 2015-04-06 | 11:01:31.00 | 35.07 | 51.5299 | 13.9253 | 139.3 | 86.557 | 122 | 400.2625 | 113.5 | 1 | 2 | 11 | 0.6 | 7.2 | 1.1243 | 0.69861 | 1 | 0.16 | 0.26 | 6363 | 235.3 | 144 | 89.4775 | 0.98 | 4 | 0 | 88 | 0 | 11 | 2.02
2109 | 13 | 2015-04-06 | 11:01:32.00 | 36.07 | 51.5297 | 13.9258 | 145.8 | 90.5959 | 122.4 | 401.5748 | 113.7 | 1 | 2 | 11 | 0.6 | 7.2 | 1.1665 | 0.72483 | 1 | 0.13 | 0.22 | 6652 | 240.04 | 151.8 | 94.3241 | 0.98 | 4 | 0 | 88 | 0 | 11 | 1.98
2110 | 13 | 2015-04-06 | 11:01:33.00 | 37.07 | 51.5295 | 13.9264 | 152 | 94.4484 | 123 | 403.5433 | 113.5 | 1 | 2 | 11 | 0.6 | 7.2 | 1.2112 | 0.7526 | 1 | 0.13 | 0.23 | 6936 | 250.32 | 157.3 | 97.7417 | 0.98 | 4 | 0 | 90 | 0 | 12 | 1.95
2111 | 13 | 2015-04-06 | 11:01:34.00 | 38.07 | 51.5294 | 13.927 | 158.5 | 98.4873 | 124.9 | 409.7769 | 113.3 | 1 | 2 | 11 | 0.6 | 7.2 | 1.2539 | 0.77914 | 1 | 0.11 | 0.22 | 5503 | 213.2 | 163 | 101.2835 | 0.98 | 5 | 0 | 90 | 0 | 12 | 2.16
2112 | 13 | 2015-04-06 | 11:01:35.00 | 39.07 | 51.5292 | 13.9276 | 164.1 | 101.967 | 124.9 | 409.7769 | 113.5 | 1 | 2 | 11 | 0.6 | 7.2 | 1.301 | 0.8084 | 1 | 0.13 | 0.22 | 5657 | 216.8 | 166.1 | 103.2098 | 0.98 | 5 | 0 | 90 | 0 | 12 | 2.15
2113 | 13 | 2015-04-06 | 11:01:36.00 | 40.07 | 51.529 | 13.9282 | 168.9 | 104.9496 | 126.3 | 414.3701 | 113.5 | 1 | 2 | 11 | 0.6 | 7.2 | 1.3469 | 0.83693 | 1 | 0.16 | 0.2 | 5825 | 227 | 174 | 108.1186 | 0.98 | 5 | 0 | 90 | 0 | 12 | 2.12
2114 | 13 | 2015-04-06 | 11:01:37.00 | 41.07 | 51.5289 | 13.9288 | 171.9 | 106.8137 | 125.1 | 410.4331 | 113.5 | 1 | 2 | 11 | 0.6 | 7.2 | 1.3944 | 0.86644 | 1 | 0.12 | 0.18 | 5687 | 21.2 | 167 | 103.769 | 0.09 | 5 | 0 | 90 | 0 | 12 | 0.28
2115 | 13 | 2015-04-06 | 11:01:38.00 | 42.07 | 51.5287 | 13.9295 | 162.2 | 100.7864 | 124.7 | 409.1207 | 113.8 | 1 | 2 | 11 | 0.6 | 7.2 | 1.443 | 0.89664 | 1 | -0.06 | -0.24 | 5263 | 14.84 | 150 | 93.2057 | 0.06 | 5 | 0 | 90 | 0 | 12 | 0.24
2116 | 13 | 2015-04-06 | 11:01:38.92 | 42.99 | 51.5285 | 13.93 | 162.2 | 100.7864 | 124.7 | 409.1207 | 113.8 | 0 | 3 | 11 | 0.6 | 7.2 | 1.4847 | 0.92255 | 0 | -0.12 | -0.4 | 5054 | 14.84 | 150 | 93.2057 | 0.06 | 5 | 0 | 90 | 0 | 12 | 0.24
2117 | 13 | 2015-04-06 | 11:01:39.00 | 43.07 | 51.5285 | 13.9301 | 142.8 | 88.7318 | 124.2 | 407.4803 | 113.9 | 1 | 2 | 11 | 0.6 | 7.2 | 1.4883 | 0.92479 | 1 | -0.16 | -0.5 | 4598 | 14.84 | 135 | 83.8851 | 0.05 | 5 | 0 | 90 | 0 | 12 | 0.23
2118 | 13 | 2015-04-06 | 11:01:40.00 | 44.07 | 51.5284 | 13.9306 | 120.9 | 75.1238 | 123.8 | 406.168 | 113.6 | 1 | 2 | 11 | 0.6 | 7.2 | 1.5275 | 0.94914 | 1 | -0.22 | -0.51 | 5017 | 10.7 | 110 | 68.3508 | 0.06 | 4 | 0 | 90 | 0 | 12 | 0.25
2119 | 13 | 2015-04-06 | 11:01:41.00 | 45.07 | 51.5283 | 13.931 | 112.8 | 70.0907 | 124.1 | 407.1522 | 115.2 | 1 | 2 | 11 | 0.6 | 7.2 | 1.5615 | 0.97027 | 1 | -0.24 | -0.57 | 3945 | 15.18 | 87 | 54.0593 | 0.3 | 4 | 0 | 90 | 0 | 12 | 0.88
2120 | 13 | 2015-04-06 | 11:01:42.00 | 46.07 | 51.5281 | 13.9314 | 104.6 | 64.9954 | 124.4 | 408.1365 | 113.3 | 1 | 2 | 11 | 0.6 | 7.2 | 1.5925 | 0.98953 | 1 | -0.28 | -0.51 | 4610 | 16.42 | 74 | 45.9815 | 0.06 | 3 | 0 | 89 | 0 | 14 | 0.24
2121 | 13 | 2015-04-06 | 11:01:43.00 | 47.07 | 51.5281 | 13.9318 | 104.3 | 64.809 | 124.6 | 408.7927 | 109.7 | 1 | 2 | 11 | 0.6 | 7.2 | 1.6191 | 1.0061 | 1 | -0.78 | 0.14 | 4396 | 27.73 | 73 | 45.3601 | 0.19 | 3 | 0 | 89 | 0 | 14 | 0.55
2122 | 13 | 2015-04-06 | 11:01:44.00 | 48.07 | 51.528 | 13.9322 | 86.1 | 53.5001 | 123.4 | 404.8556 | 96.8 | 1 | 2 | 11 | 0.6 | 7.2 | 1.6447 | 1.022 | 1 | -0.81 | 0.38 | 4764 | 213.08 | 81.6 | 50.7039 | 0.61 | 3 | 0 | 89 | 0 | 14 | 2.01
2123 | 13 | 2015-04-06 | 11:01:45.00 | 49.07 | 51.528 | 13.9324 | 77.6 | 48.2184 | 122.2 | 400.9186 | 83.6 | 1 | 2 | 11 | 0.6 | 7.2 | 1.6636 | 1.0337 | 1 | -0.78 | 0.21 | 5372 | 179.66 | 91.5 | 56.8555 | 0.51 | 3 | 0 | 89 | 0 | 14 | 1.81
2124 | 13 | 2015-04-06 | 11:01:46.00 | 50.07 | 51.5281 | 13.9327 | 89.8 | 55.7991 | 120.5 | 395.3412 | 40.6 | 1 | 2 | 11 | 0.6 | 7.2 | 1.6835 | 1.0461 | 1 | -0.56 | 0.5 | 5861 | 172.4 | 98 | 60.8944 | 0.28 | 3 | 0 | 89 | 0 | 14 | 1.18
2125 | 13 | 2015-04-06 | 11:01:47.00 | 51.07 | 51.5285 | 13.9328 | 96.9 | 60.2109 | 119.6 | 392.3885 | 48.7 | 1 | 2 | 11 | 0.6 | 7.2 | 1.7243 | 1.0714 | 1 | 0.48 | -0.13 | 5786 | 66.2 | 98 | 60.8944 | 0.21 | 3 | 0 | 87.9 | 0 | 13 | 0.76
2126 | 13 | 2015-04-06 | 11:01:48.00 | 52.07 | 51.5287 | 13.9331 | 98.3 | 61.0808 | 118.5 | 388.7795 | 47.9 | 1 | 2 | 11 | 0.6 | 7.2 | 1.7546 | 1.0903 | 1 | 0.79 | -0.26 | 5871 | 112.78 | 100 | 62.1371 | 0.3 | 3 | 0 | 88 | 0 | 13 | 1.15
2127 | 13 | 2015-04-06 | 11:01:49.00 | 53.07 | 51.5289 | 13.9334 | 94.8 | 58.906 | 118.2 | 387.7953 | 50.7 | 1 | 2 | 11 | 0.6 | 7.2 | 1.7839 | 1.1085 | 1 | 0.88 | -0.3 | 5787 | 110.04 | 98 | 60.8944 | 0.21 | 3 | 0 | 88 | 0 | 13 | 0.74
2128 | 13 | 2015-04-06 | 11:01:50.00 | 54.07 | 51.529 | 13.9337 | 85.4 | 53.0651 | 115.9 | 380.2493 | 63.8 | 1 | 2 | 10 | 0.6 | 7.2 | 1.8103 | 1.1249 | 1 | 0.89 | -0.35 | 5933 | 65.32 | 98.8 | 61.3915 | 0.42 | 3 | 0 | 88 | 0 | 13 | 1.84
2129 | 13 | 2015-04-06 | 11:01:51.00 | 55.07 | 51.529 | 13.934 | 81.1 | 50.3932 | 114.6 | 375.9843 | 89.9 | 1 | 2 | 11 | 0.6 | 7.2 | 1.8338 | 1.1395 | 1 | 0.74 | -0.28 | 5743 | 114.04 | 97 | 60.273 | 0.13 | 3 | 0 | 88 | 0 | 13 | 0.41
2130 | 13 | 2015-04-06 | 11:01:52.00 | 56.07 | 51.5289 | 13.9344 | 95 | 59.0303 | 115.9 | 380.2493 | 87.2 | 1 | 2 | 11 | 0.6 | 7.2 | 1.8647 | 1.1587 | 1 | -0.74 | 0.27 | 5495 | 16.92 | 93 | 57.7875 | 0.08 | 3 | 0 | 88 | 0 | 13 | 0.27
2131 | 13 | 2015-04-06 | 11:01:53.00 | 57.07 | 51.5289 | 13.9349 | 88.9 | 55.2399 | 117.5 | 385.4987 | 66.9 | 1 | 2 | 11 | 0.6 | 7.2 | 1.8951 | 1.1776 | 1 | -0.93 | 0.32 | 5246 | 70.72 | 88 | 54.6807 | 0.31 | 3 | 0 | 88 | 0 | 13 | 0.96
2132 | 13 | 2015-04-06 | 11:01:54.00 | 58.07 | 51.5289 | 13.9352 | 84.1 | 52.2573 | 117 | 383.8583 | 44.6 | 1 | 2 | 11 | 0.6 | 7.2 | 1.921 | 1.1937 | 1 | -0.94 | 0.36 | 5205 | 131.44 | 89.2 | 55.4263 | 0.3 | 3 | 0 | 88 | 0 | 13 | 1.36
2133 | 13 | 2015-04-06 | 11:01:55.00 | 59.07 | 51.5291 | 13.9354 | 86.5 | 53.7486 | 118.5 | 388.7795 | 21.2 | 1 | 2 | 11 | 0.6 | 7.2 | 1.9435 | 1.2076 | 1 | -0.9 | 0.38 | 5314 | 107.64 | 90 | 55.9234 | 0.33 | 3 | 0 | 88 | 0 | 13 | 1.44
2134 | 13 | 2015-04-06 | 11:01:56.00 | 60.07 | 51.5292 | 13.9356 | 80 | 49.7097 | 119.5 | 392.0604 | 16.9 | 1 | 2 | 11 | 0.6 | 7.2 | 1.9662 | 1.2217 | 1 | -0.83 | 0.48 | 5406 | 107.64 | 90 | 55.9234 | 0.27 | 3 | 0 | 88 | 0 | 13 | 1.13
2135 | 13 | 2015-04-06 | 11:01:57.00 | 61.07 | 51.5294 | 13.9357 | 78.7 | 48.9019 | 119.6 | 392.3885 | 14.8 | 1 | 2 | 11 | 0.6 | 7.2 | 1.9872 | 1.2348 | 1 | -0.84 | 0.49 | 5615 | 119.46 | 95 | 59.0303 | 0.37 | 3 | 0 | 88 | 0 | 12 | 1.54
2136 | 13 | 2015-04-06 | 11:01:58.00 | 62.07 | 51.5296 | 13.9357 | 74.3 | 46.1679 | 117.2 | 384.5144 | 355.2 | 1 | 2 | 11 | 0.6 | 7.2 | 2.009 | 1.2483 | 1 | -0.85 | 0.56 | 5897 | 123.44 | 102.9 | 63.9391 | 1 | 3 | 0 | 88 | 0 | 12 | 2.26
2137 | 13 | 2015-04-06 | 11:01:59.00 | 63.07 | 51.5298 | 13.9355 | 80.9 | 50.2689 | 116 | 380.5774 | 333.4 | 1 | 2 | 11 | 0.6 | 7.2 | 2.0349 | 1.2644 | 1 | -0.79 | 0.67 | 6345 | 248 | 108.6 | 67.4809 | 0.98 | 3 | 0 | 88 | 0 | 12 | 2.03
2138 | 13 | 2015-04-06 | 11:02:00.00 | 64.07 | 51.53 | 13.9352 | 79.3 | 49.2747 | 115.7 | 379.5932 | 318.5 | 1 | 2 | 11 | 0.6 | 7.2 | 2.0634 | 1.2821 | 1 | -0.78 | 0.67 | 6856 | 245.92 | 117.9 | 73.2597 | 0.98 | 3 | 0 | 88 | 0 | 12 | 1.98
2139 | 13 | 2015-04-06 | 11:02:01.00 | 65.07 | 51.5301 | 13.9349 | 89.5 | 55.6127 | 114.9 | 376.9685 | 294.7 | 1 | 2 | 11 | 0.6 | 7.2 | 2.0906 | 1.299 | 1 | -0.5 | 0.6 | 7280 | 259.74 | 115 | 71.4577 | 0.98 | 3 | 0 | 88 | 0 | 12 | 1.93
2140 | 13 | 2015-04-06 | 11:02:02.00 | 66.07 | 51.5301 | 13.9343 | 126.3 | 78.4792 | 114.9 | 376.9685 | 272.8 | 1 | 2 | 11 | 0.6 | 7.2 | 2.1276 | 1.322 | 1 | -0.27 | 0.45 | 5856 | 230.78 | 132.6 | 82.3938 | 0.98 | 4 | 0 | 88 | 0 | 12 | 2.11
2141 | 13 | 2015-04-06 | 11:02:03.00 | 67.07 | 51.53 | 13.9336 | 134.1 | 83.3259 | 114.7 | 376.3123 | 272.8 | 1 | 2 | 11 | 0.6 | 7.2 | 2.1806 | 1.355 | 1 | -0.02 | 0.33 | 6100 | 238.3 | 141.2 | 87.7376 | 0.98 | 4 | 0 | 88 | 0 | 12 | 2.07
2142 | 13 | 2015-04-06 | 11:02:04.00 | 68.07 | 51.53 | 13.933 | 141.5 | 87.924 | 114.6 | 375.9843 | 273.9 | 1 | 2 | 11 | 0.6 | 7.2 | 2.2188 | 1.3787 | 1 | 0.14 | 0.23 | 6500 | 242.32 | 147.2 | 91.4658 | 0.98 | 4 | 0 | 88 | 0 | 12 | 1.99
2143 | 13 | 2015-04-06 | 11:02:05.00 | 69.07 | 51.53 | 13.9324 | 147.8 | 91.8387 | 114.2 | 374.6719 | 275.5 | 1 | 2 | 11 | 0.6 | 7.2 | 2.2628 | 1.406 | 1 | 0.16 | 0.19 | 6750 | 249.06 | 152.9 | 95.0077 | 0.98 | 4 | 0 | 88 | 0 | 11 | 1.97
2144 | 13 | 2015-04-06 | 11:02:06.00 | 70.07 | 51.5301 | 13.9318 | 154.1 | 95.7533 | 113.9 | 373.6877 | 276.7 | 1 | 2 | 11 | 0.6 | 7.2 | 2.3057 | 1.4327 | 1 | 0.17 | 0.18 | 7022 | 260.82 | 158.6 | 98.5495 | 0.97 | 4 | 0 | 88 | 0 | 11 | 1.93
2145 | 13 | 2015-04-06 | 11:02:07.00 | 71.07 | 51.5301 | 13.9311 | 160.2 | 99.5437 | 114.5 | 375.6562 | 276.6 | 1 | 2 | 11 | 0.6 | 7.2 | 2.3492 | 1.4597 | 1 | 0.09 | 0.21 | 5539 | 214.84 | 165.2 | 102.6505 | 0.98 | 5 | 0 | 88 | 0 | 11 | 2.18
2146 | 13 | 2015-04-06 | 11:02:08.00 | 72.07 | 51.5302 | 13.9305 | 165.8 | 103.0233 | 114.4 | 375.3281 | 276.7 | 1 | 2 | 11 | 0.6 | 7.2 | 2.3944 | 1.4878 | 1 | 0.05 | 0.21 | 5709 | 223.01 | 171.4 | 106.503 | 0.51 | 5 | 0 | 88 | 0 | 11 | 1.85
2147 | 13 | 2015-04-06 | 11:02:09.00 | 73.07 | 51.5302 | 13.9298 | 166.9 | 103.7069 | 113.5 | 372.3753 | 276.7 | 1 | 2 | 11 | 0.6 | 7.2 | 2.4412 | 1.5169 | 1 | 0.06 | 0.19 | 5593 | 220.36 | 164 | 101.9049 | 0.07 | 5 | 0 | 88 | 0 | 11 | 0.25
2148 | 13 | 2015-04-06 | 11:02:10.00 | 74.07 | 51.5303 | 13.9291 | 156.7 | 97.3689 | 114.1 | 374.3438 | 276.8 | 1 | 2 | 11 | 0.6 | 7.2 | 2.4875 | 1.5457 | 1 | -0.13 | -0.22 | 5073 | 14.82 | 146.5 | 91.0309 | 0.06 | 5 | 0 | 89 | 0 | 12 | 0.24
2149 | 13 | 2015-04-06 | 11:02:11.00 | 75.07 | 51.5303 | 13.9285 | 140.8 | 87.4891 | 115 | 377.2966 | 276.8 | 1 | 2 | 11 | 0.6 | 7.2 | 2.5308 | 1.5726 | 1 | -0.2 | -0.41 | 4733 | 14.36 | 127 | 78.9141 | 0.22 | 5 | 0 | 89 | 0 | 12 | 0.62
2150 | 13 | 2015-04-06 | 11:02:12.00 | 76.07 | 51.5304 | 13.928 | 120.8 | 75.0616 | 116.2 | 381.2336 | 277.2 | 1 | 2 | 11 | 0.6 | 7.2 | 2.5705 | 1.5972 | 1 | -0.22 | -0.46 | 5013 | 15.68 | 110 | 68.3508 | 0.06 | 4 | 0 | 89 | 0 | 12 | 0.24
2151 | 13 | 2015-04-06 | 11:02:13.00 | 77.07 | 51.5304 | 13.9275 | 109.3 | 67.9159 | 116.3 | 381.5617 | 281.1 | 1 | 2 | 11 | 0.6 | 7.2 | 2.603 | 1.6174 | 1 | -0.19 | -0.45 | 4717 | 14.36 | 106 | 65.8653 | 0.07 | 4 | 0 | 89 | 0 | 12 | 0.32
2152 | 13 | 2015-04-06 | 11:02:14.00 | 78.07 | 51.5305 | 13.9271 | 105.4 | 65.4925 | 116 | 380.5774 | 292.6 | 1 | 2 | 11 | 0.6 | 7.2 | 2.6331 | 1.6361 | 1 | 0.52 | -0.28 | 4670 | 101.7 | 105 | 65.244 | 0.07 | 4 | 0 | 88 | 0 | 14 | 0.35
2153 | 13 | 2015-04-06 | 11:02:15.00 | 79.07 | 51.5306 | 13.9267 | 106.1 | 65.9275 | 115.6 | 379.2651 | 295.9 | 1 | 2 | 11 | 0.6 | 7.2 | 2.6628 | 1.6546 | 1 | 0.76 | -0.34 | 4584 | 72.62 | 102 | 63.3799 | 0.13 | 4 | 0 | 88 | 0 | 14 | 0.6
2154 | 13 | 2015-04-06 | 11:02:16.00 | 80.07 | 51.5307 | 13.9263 | 101.5 | 63.0692 | 114.7 | 376.3123 | 302.3 | 1 | 2 | 11 | 0.6 | 7.2 | 2.6921 | 1.6728 | 1 | 0.85 | -0.34 | 4559 | 98.86 | 102 | 63.3799 | 0.26 | 4 | 0 | 88 | 0 | 14 | 1.25
2155 | 13 | 2015-04-06 | 11:02:17.00 | 81.07 | 51.5308 | 13.926 | 95.4 | 59.2788 | 114 | 374.0157 | 315.3 | 1 | 2 | 11 | 0.6 | 7.2 | 2.7194 | 1.6898 | 1 | 0.89 | -0.29 | 4601 | 57.16 | 104.2 | 64.7469 | 0.33 | 4 | 0 | 88 | 0 | 14 | 1.59
2156 | 13 | 2015-04-06 | 11:02:18.00 | 82.07 | 51.5311 | 13.9258 | 93.3 | 57.9739 | 114.8 | 376.6404 | 331.5 | 1 | 2 | 11 | 0.6 | 7.2 | 2.7465 | 1.7066 | 1 | 0.93 | -0.22 | 4675 | 108.63 | 105 | 65.244 | 0.22 | 4 | 0 | 85.7 | 0 | 13 | 1.07
2157 | 13 | 2015-04-06 | 11:02:19.00 | 83.07 | 51.5313 | 13.9258 | 91.5 | 56.8555 | 114.9 | 376.9685 | 341 | 1 | 2 | 11 | 0.6 | 7.2 | 2.7749 | 1.7242 | 1 | 0.89 | -0.29 | 4711 | 94.96 | 106 | 65.8653 | 0.26 | 4 | 0 | 86 | 0 | 13 | 1.22
2158 | 13 | 2015-04-06 | 11:02:20.00 | 84.07 | 51.5316 | 13.9257 | 98.2 | 61.0187 | 115.2 | 377.9528 | 352.9 | 1 | 2 | 11 | 0.6 | 7.2 | 2.8017 | 1.7409 | 1 | 0.97 | -0.2 | 4893 | 94.96 | 111.6 | 69.345 | 0.88 | 4 | 0 | 86 | 0 | 13 | 2.1
2159 | 13 | 2015-04-06 | 11:02:21.00 | 85.07 | 51.5318 | 13.9258 | 104.3 | 64.809 | 116.3 | 381.5617 | 11.5 | 1 | 2 | 11 | 0.6 | 7.2 | 2.835 | 1.7616 | 1 | 1.04 | -0.15 | 5120 | 199.4 | 116.3 | 72.2655 | 1 | 4 | 0 | 86 | 0 | 13 | 2.3
2160 | 13 | 2015-04-06 | 11:02:22.00 | 86.07 | 51.5322 | 13.9262 | 103 | 64.0012 | 117.5 | 385.4987 | 22.4 | 1 | 2 | 11 | 0.6 | 7.2 | 2.879 | 1.7889 | 1 | 0.98 | -0.18 | 5313 | 211.96 | 119.9 | 74.5024 | 1 | 4 | 0 | 86 | 0 | 13 | 2.46
2161 | 13 | 2015-04-06 | 11:02:23.00 | 87.07 | 51.5324 | 13.9266 | 105.6 | 65.6168 | 115.3 | 378.2808 | 44.8 | 1 | 2 | 11 | 0.6 | 7.2 | 2.9127 | 1.8099 | 1 | 0.96 | -0.18 | 5549 | 216.18 | 124.1 | 77.1122 | 0.98 | 4 | 0 | 86 | 0 | 13 | 2.13
2162 | 13 | 2015-04-06 | 11:02:24.00 | 88.07 | 51.5324 | 13.9273 | 96.3 | 59.838 | 117.3 | 384.8425 | 62.5 | 1 | 2 | 11 | 0.6 | 7.2 | 2.9575 | 1.8377 | 1 | 0.9 | -0.11 | 5861 | 221.34 | 132.8 | 82.5181 | 0.98 | 4 | 0 | 86 | 0 | 13 | 2.11
2163 | 13 | 2015-04-06 | 11:02:25.00 | 89.07 | 51.5324 | 13.9278 | 104.1 | 64.6847 | 118.3 | 388.1234 | 89.5 | 1 | 2 | 11 | 0.6 | 7.2 | 2.9963 | 1.8618 | 1 | 0.62 | -0.02 | 6209 | 230.96 | 139.8 | 86.8677 | 0.98 | 4 | 0 | 86 | 0 | 13 | 2.04
2164 | 13 | 2015-04-06 | 11:02:26.00 | 90.07 | 51.5321 | 13.9285 | 141.1 | 87.6755 | 119.1 | 390.748 | 108.3 | 1 | 2 | 11 | 0.6 | 7.2 | 3.0514 | 1.8961 | 1 | 0.32 | 0.14 | 6487 | 239.86 | 148.1 | 92.0251 | 0.98 | 4 | 0 | 86 | 0 | 13 | 1.98
2165 | 13 | 2015-04-06 | 11:02:27.00 | 91.07 | 51.5319 | 13.9292 | 148 | 91.9629 | 117.6 | 385.8268 | 107.5 | 1 | 2 | 11 | 0.6 | 7.2 | 3.1097 | 1.9323 | 1 | 0.06 | 0.25 | 6778 | 253.4 | 154.1 | 95.7533 | 0.98 | 4 | 0 | 87.2 | 0 | 11 | 1.96
2166 | 13 | 2015-04-06 | 11:02:28.00 | 92.07 | 51.5317 | 13.9299 | 154.3 | 95.8776 | 117.6 | 385.8268 | 105.9 | 1 | 2 | 11 | 0.6 | 7.2 | 3.1572 | 1.9618 | 1 | -0.01 | 0.27 | 6048 | 254.7 | 159 | 98.798 | 0.98 | 4 | 0 | 87 | 0 | 11 | 2.16
2167 | 13 | 2015-04-06 | 11:02:29.00 | 93.07 | 51.5316 | 13.9305 | 160.4 | 99.6679 | 117.2 | 384.5144 | 104.2 | 1 | 2 | 11 | 0.6 | 7.2 | 3.2027 | 1.9901 | 1 | -0.04 | 0.28 | 5526 | 215.08 | 163 | 101.2835 | 0.24 | 5 | 0 | 87 | 0 | 11 | 0.97
2168 | 13 | 2015-04-06 | 11:02:30.00 | 94.07 | 51.5315 | 13.9312 | 161.5 | 100.3514 | 116.4 | 381.8898 | 103.7 | 1 | 2 | 11 | 0.6 | 7.2 | 3.2484 | 2.0185 | 1 | -0.02 | 0.26 | 5400 | 14.48 | 159 | 98.798 | 0.07 | 5 | 0 | 87 | 0 | 11 | 0.25
2169 | 13 | 2015-04-06 | 11:02:30.16 | 94.23 | 51.5315 | 13.9313 | 161.5 | 100.3514 | 116.4 | 381.8898 | 103.7 | 0 | 3 | 11 | 0.6 | 7.2 | 3.2557 | 2.023 | 0 | -0.03 | 0.21 | 5391 | 14.48 | 159 | 98.798 | 0.07 | 5 | 0 | 87 | 0 | 11 | 0.25
2170 | 13 | 2015-04-06 | 11:02:31.00 | 95.07 | 51.5314 | 13.9318 | 154.8 | 96.1883 | 117.5 | 385.4987 | 103.7 | 1 | 2 | 11 | 0.6 | 7.2 | 3.2942 | 2.0469 | 1 | -0.1 | -0.15 | 5158 | 14.48 | 152 | 94.4484 | 0.06 | 5 | 0 | 87 | 0 | 11 | 0.24
2171 | 13 | 2015-04-06 | 11:02:32.00 | 96.07 | 51.5313 | 13.9324 | 142.6 | 88.6075 | 116.9 | 383.5302 | 103.9 | 1 | 2 | 11 | 0.6 | 7.2 | 3.3378 | 2.074 | 1 | -0.14 | -0.29 | 4655 | 14.38 | 134 | 83.2637 | 0.05 | 5 | 0 | 87 | 0 | 13 | 0.23
2172 | 13 | 2015-04-06 | 11:02:33.00 | 97.07 | 51.5312 | 13.933 | 126.3 | 78.4792 | 117.4 | 385.1706 | 103.8 | 1 | 2 | 11 | 0.6 | 7.2 | 3.3775 | 2.0987 | 1 | -0.19 | -0.37 | 5456 | 55.28 | 118 | 73.3218 | 0.07 | 4 | 0 | 87 | 0 | 13 | 0.25
2173 | 13 | 2015-04-06 | 11:02:34.00 | 98.07 | 51.5311 | 13.9335 | 107.4 | 66.7353 | 116.8 | 383.2021 | 103.9 | 1 | 2 | 11 | 0.6 | 7.2 | 3.4133 | 2.1209 | 1 | -0.23 | -0.48 | 4513 | 12.2 | 110.2 | 68.4751 | 0.05 | 4 | 0 | 87 | 0 | 13 | 0.21
2174 | 13 | 2015-04-06 | 11:02:35.00 | 99.07 | 51.5311 | 13.9339 | 88.9 | 55.2399 | 117.2 | 384.5144 | 101.5 | 1 | 2 | 11 | 0.6 | 7.2 | 3.4423 | 2.1389 | 1 | -0.35 | -0.41 | 4839 | 12.2 | 80 | 49.7097 | 0.06 | 3 | 0 | 87 | 0 | 13 | 0.25
2175 | 13 | 2015-04-06 | 11:02:36.00 | 100.07 | 51.531 | 13.9342 | 76.3 | 47.4106 | 116.9 | 383.5302 | 86.4 | 1 | 2 | 11 | 0.6 | 7.2 | 3.4668 | 2.1542 | 1 | -0.66 | 0.04 | 4446 | 14.06 | 76 | 47.2242 | 0.37 | 3 | 0 | 87 | 0 | 13 | 1.11
2176 | 13 | 2015-04-06 | 11:02:37.00 | 101.07 | 51.531 | 13.9345 | 73.7 | 45.7951 | 115.7 | 379.5932 | 63.9 | 1 | 2 | 11 | 0.6 | 7.2 | 3.4874 | 2.167 | 1 | -0.79 | 0.3 | 4407 | 54.56 | 74 | 45.9815 | 0.16 | 3 | 0 | 86 | 0 | 14 | 0.58
2177 | 13 | 2015-04-06 | 11:02:38.00 | 102.07 | 51.5311 | 13.9348 | 71.7 | 44.5523 | 114.1 | 374.3438 | 56.2 | 1 | 2 | 10 | 0.7 | 8.4 | 3.5081 | 2.1798 | 1 | -0.92 | 0.36 | 4398 | 54.56 | 73 | 45.3601 | 0.38 | 3 | 0 | 86 | 0 | 14 | 1.3
2178 | 13 | 2015-04-06 | 11:02:39.00 | 103.07 | 51.5312 | 13.935 | 56.7 | 35.2317 | 115.4 | 378.6089 | 46.1 | 1 | 2 | 11 | 0.6 | 7.2 | 3.5277 | 2.192 | 1 | -0.91 | 0.41 | 4408 | 68.92 | 75.3 | 46.7893 | 0.28 | 3 | 0 | 86 | 0 | 14 | 1.3
2179 | 13 | 2015-04-06 | 11:02:40.00 | 104.07 | 51.5313 | 13.9351 | 58.9 | 36.5988 | 115.2 | 377.9528 | 34.5 | 1 | 2 | 11 | 0.6 | 7.2 | 3.5423 | 2.2011 | 1 | -0.85 | 0.48 | 4768 | 104.3 | 83.1 | 51.6359 | 1 | 3 | 0 | 86 | 0 | 14 | 2.33
2180 | 13 | 2015-04-06 | 11:02:41.00 | 105.07 | 51.5315 | 13.9352 | 72.8 | 45.2358 | 114.3 | 375 | 7.1 | 1 | 2 | 11 | 0.6 | 7.2 | 3.5602 | 2.2122 | 1 | -0.76 | 0.58 | 5426 | 202.78 | 94.5 | 58.7196 | 0.98 | 3 | 0 | 86 | 0 | 14 | 2.2
2181 | 13 | 2015-04-06 | 11:02:42.00 | 106.07 | 51.5318 | 13.9351 | 73.9 | 45.9193 | 114.8 | 376.6404 | 350.5 | 1 | 2 | 11 | 0.6 | 7.2 | 3.5942 | 2.2333 | 1 | -0.51 | 0.56 | 5102 | 211.7 | 104.3 | 64.809 | 0.67 | 4 | 0 | 86 | 0 | 12 | 2.14
2182 | 13 | 2015-04-06 | 11:02:43.00 | 107.07 | 51.532 | 13.9349 | 79.3 | 49.2747 | 114.1 | 374.3438 | 347.9 | 1 | 2 | 11 | 0.6 | 7.2 | 3.6201 | 2.2494 | 1 | -0.21 | 0.47 | 4922 | 211.36 | 112.1 | 69.6557 | 0.4 | 4 | 0 | 86 | 0 | 12 | 1.65
2183 | 13 | 2015-04-06 | 11:02:44.00 | 108.07 | 51.5322 | 13.9348 | 85.6 | 53.1894 | 115.1 | 377.6247 | 334 | 1 | 2 | 11 | 0.6 | 7.2 | 3.6434 | 2.2639 | 1 | 0.38 | 0.01 | 4947 | 132.28 | 112 | 69.5936 | 0.18 | 4 | 0 | 86 | 0 | 12 | 0.71
2184 | 13 | 2015-04-06 | 11:02:45.00 | 109.07 | 51.5324 | 13.9344 | 109.3 | 67.9159 | 113.2 | 371.3911 | 326.6 | 1 | 2 | 11 | 0.6 | 7.2 | 3.6759 | 2.2841 | 1 | 0.6 | -0.12 | 5101 | 137.1 | 115.6 | 71.8305 | 0.3 | 4 | 0 | 86 | 0 | 12 | 1.33
2185 | 13 | 2015-04-06 | 11:02:46.00 | 110.07 | 51.5326 | 13.9338 | 108.3 | 67.2945 | 114 | 374.0157 | 325.9 | 1 | 2 | 11 | 0.6 | 7.2 | 3.728 | 2.3165 | 1 | 0.71 | -0.19 | 5162 | 97.44 | 115 | 71.4577 | 0.26 | 4 | 0 | 86 | 0 | 12 | 1.13
2186 | 13 | 2015-04-06 | 11:02:47.00 | 111.07 | 51.5329 | 13.9335 | 108 | 67.1081 | 113 | 370.7349 | 329.6 | 1 | 2 | 11 | 0.6 | 7.2 | 3.7609 | 2.3369 | 1 | 0.74 | -0.17 | 5446 | 97.44 | 127 | 78.9141 | 0.37 | 4 | 0 | 86 | 0 | 12 | 1.6
2187 | 13 | 2015-04-06 | 11:02:48.00 | 112.07 | 51.5331 | 13.9333 | 117.8 | 73.1975 | 112.4 | 368.7664 | 342.2 | 1 | 2 | 11 | 0.6 | 7.2 | 3.7907 | 2.3554 | 1 | 0.72 | -0.15 | 5278 | 73.82 | 118 | 73.3218 | 0.07 | 4 | 0 | 87 | 0 | 13 | 0.27
2188 | 13 | 2015-04-06 | 11:02:49.00 | 113.07 | 51.5334 | 13.9333 | 120.2 | 74.6888 | 111.9 | 367.126 | 351.1 | 1 | 2 | 11 | 0.6 | 7.2 | 3.829 | 2.3792 | 1 | 0.44 | -0.15 | 4735 | 14.36 | 116.9 | 72.6383 | 0.05 | 4 | 0 | 87 | 0 | 13 | 0.23
2189 | 13 | 2015-04-06 | 11:02:50.00 | 114.07 | 51.5338 | 13.9333 | 113 | 70.2149 | 112.1 | 367.7822 | 352.7 | 1 | 2 | 11 | 0.6 | 7.2 | 3.8648 | 2.4015 | 1 | -0.17 | -0.44 | 3882 | 14.36 | 96.1 | 59.7138 | 0.48 | 4 | 0 | 87 | 0 | 13 | 1.33
2190 | 13 | 2015-04-06 | 11:02:51.00 | 115.07 | 51.534 | 13.9333 | 98.9 | 61.4536 | 112.9 | 370.4068 | 357.5 | 1 | 2 | 11 | 0.6 | 7.2 | 3.8927 | 2.4188 | 1 | -0.11 | -0.53 | 4185 | 54.1 | 69 | 42.8746 | 0.05 | 3 | 0 | 87 | 0 | 13 | 0.23
2191 | 13 | 2015-04-06 | 11:02:52.00 | 116.07 | 51.5342 | 13.9334 | 65.2 | 40.5134 | 114.5 | 375.6562 | 31.9 | 1 | 2 | 11 | 0.6 | 7.2 | 3.9167 | 2.4337 | 1 | 0.47 | -0.47 | 4993 | 11.82 | 63 | 39.1464 | 0.3 | 2 | 0 | 87 | 0 | 13 | 0.7
2192 | 13 | 2015-04-06 | 11:02:53.00 | 117.07 | 51.5343 | 13.9338 | 62.8 | 39.0221 | 114.1 | 374.3438 | 58.4 | 1 | 2 | 11 | 0.6 | 7.2 | 3.9425 | 2.4498 | 1 | 0.74 | -0.37 | 5062 | 76.96 | 64 | 39.7678 | 0.26 | 2 | 0 | 87 | 0 | 14 | 1
2193 | 13 | 2015-04-06 | 11:02:54.00 | 118.07 | 51.5344 | 13.9341 | 59.1 | 36.723 | 114.3 | 375 | 59.8 | 1 | 2 | 11 | 0.6 | 7.2 | 3.9636 | 2.4629 | 1 | 0.82 | -0.28 | 5336 | 103.96 | 66 | 41.0105 | 0.18 | 2 | 0 | 87 | 0 | 14 | 0.74
2194 | 13 | 2015-04-06 | 11:02:55.00 | 119.07 | 51.5345 | 13.9343 | 59.1 | 36.723 | 114.8 | 376.6404 | 59.8 | 1 | 2 | 11 | 0.6 | 7.2 | 3.9801 | 2.4731 | 1 | 0.89 | -0.32 | 5324 | 67.82 | 66.9 | 41.5697 | 0.3 | 2 | 0 | 87 | 0 | 14 | 1.31
2195 | 13 | 2015-04-06 | 11:02:56.00 | 120.07 | 51.5345 | 13.9345 | 55.4 | 34.424 | 113.4 | 372.0472 | 99.6 | 1 | 2 | 11 | 0.6 | 7.2 | 3.9964 | 2.4832 | 1 | 0.92 | -0.26 | 5502 | 64.8 | 67.5 | 41.9426 | 0.17 | 2 | 0 | 87 | 0 | 14 | 0.6
2196 | 13 | 2015-04-06 | 11:02:57.00 | 121.07 | 51.5344 | 13.9348 | 70.9 | 44.0552 | 112.7 | 369.7507 | 123.7 | 1 | 2 | 11 | 0.6 | 7.2 | 4.0251 | 2.5011 | 1 | 0.77 | -0.15 | 5327 | 64.8 | 67 | 41.6319 | 0.08 | 2 | 0 | 87 | 0 | 14 | 0.28
2197 | 13 | 2015-04-06 | 11:02:58.00 | 122.07 | 51.5342 | 13.935 | 61.9 | 38.4629 | 113 | 370.7349 | 114.8 | 1 | 2 | 11 | 0.6 | 7.2 | 4.0532 | 2.5185 | 1 | -0.79 | 0.26 | 4925 | 20.2 | 62 | 38.525 | 0.22 | 2 | 0 | 87 | 0 | 14 | 0.75
2198 | 13 | 2015-04-06 | 11:02:59.00 | 123.07 | 51.5341 | 13.9352 | 62.4 | 38.7736 | 113.8 | 373.3596 | 105.7 | 1 | 2 | 11 | 0.6 | 7.2 | 4.07 | 2.529 | 1 | -0.87 | 0.35 | 5096 | 58.02 | 65.3 | 40.5755 | 0.29 | 2 | 0 | 87 | 0 | 14 | 1.28
2199 | 13 | 2015-04-06 | 11:03:00.00 | 124.07 | 51.534 | 13.9354 | 62.2 | 38.6493 | 114.3 | 375 | 98.7 | 1 | 2 | 11 | 0.6 | 7.2 | 4.0872 | 2.5397 | 1 | -0.82 | 0.49 | 5703 | 105.48 | 73 | 45.3601 | 0.68 | 2 | 0 | 87 | 0 | 14 | 2.02
2200 | 13 | 2015-04-06 | 11:03:01.00 | 125.07 | 51.534 | 13.9357 | 62.6 | 38.8978 | 113.6 | 372.7034 | 77.5 | 1 | 2 | 11 | 0.6 | 7.2 | 4.1046 | 2.5505 | 1 | -0.71 | 0.65 | 6511 | 215.64 | 72 | 44.7387 | 0.97 | 2 | 0 | 87 | 0 | 14 | 2.02
2201 | 13 | 2015-04-06 | 11:03:02.00 | 126.07 | 51.5341 | 13.9359 | 54.8 | 34.0511 | 112.2 | 368.1102 | 55.8 | 1 | 2 | 11 | 0.6 | 7.2 | 4.1234 | 2.5622 | 1 | -0.67 | 0.7 | 7560 | 259.48 | 95.7 | 59.4652 | 0.97 | 2 | 0 | 87 | 0 | 12 | 1.92
2202 | 13 | 2015-04-06 | 11:03:03.00 | 127.07 | 51.5343 | 13.936 | 58.3 | 36.2259 | 110.5 | 362.5328 | 27.5 | 1 | 2 | 11 | 0.6 | 7.2 | 4.1401 | 2.5725 | 1 | -0.66 | 0.67 | 5864 | 262.54 | 103.4 | 64.2498 | 0.98 | 3 | 0 | 87 | 0 | 12 | 2.1
2203 | 13 | 2015-04-06 | 11:03:04.00 | 128.07 | 51.5345 | 13.936 | 71.3 | 44.3038 | 110.1 | 361.2205 | 9.7 | 1 | 2 | 11 | 0.6 | 7.2 | 4.165 | 2.588 | 1 | -0.56 | 0.61 | 6520 | 239.92 | 112 | 69.5936 | 0.98 | 3 | 0 | 87 | 0 | 12 | 1.96
2204 | 13 | 2015-04-06 | 11:03:05.00 | 129.07 | 51.5347 | 13.9359 | 82.6 | 51.3253 | 110.1 | 361.2205 | 353.9 | 1 | 2 | 11 | 0.6 | 7.2 | 4.192 | 2.6048 | 1 | -0.48 | 0.53 | 7044 | 251 | 120.9 | 75.1238 | 0.98 | 3 | 0 | 87 | 0 | 12 | 1.93
2205 | 13 | 2015-04-06 | 11:03:06.00 | 130.07 | 51.535 | 13.9357 | 105.9 | 65.8032 | 111 | 364.1732 | 339 | 1 | 2 | 10 | 0.6 | 7.2 | 4.2257 | 2.6257 | 1 | -0.37 | 0.51 | 7396 | 251 | 146.3 | 90.9066 | 0.98 | 3 | 0 | 87 | 0 | 12 | 1.89
2206 | 13 | 2015-04-06 | 11:03:07.00 | 131.07 | 51.5353 | 13.9353 | 125.2 | 77.7957 | 113.1 | 371.063 | 330.4 | 1 | 2 | 9 | 0.7 | 8.4 | 4.2733 | 2.6553 | 1 | -0.36 | 0.44 | 6029 | 222.14 | 136.7 | 84.9414 | 0.98 | 4 | 0 | 89 | 0 | 12 | 2.1
2207 | 13 | 2015-04-06 | 11:03:08.00 | 132.07 | 51.5357 | 13.9349 | 124.8 | 77.5471 | 116.3 | 381.5617 | 320.9 | 1 | 2 | 9 | 0.7 | 8.4 | 4.3227 | 2.686 | 1 | -0.46 | 0.46 | 6277 | 235.12 | 137 | 85.1279 | 0.98 | 4 | 0 | 89 | 0 | 12 | 2.03
2208 | 13 | 2015-04-06 | 11:03:09.00 | 133.07 | 51.5359 | 13.9344 | 132.8 | 82.5181 | 114.1 | 374.3438 | 311.5 | 1 | 2 | 9 | 0.7 | 8.4 | 4.3647 | 2.7121 | 1 | -0.58 | 0.5 | 6567 | 240 | 149 | 92.5843 | 0.98 | 4 | 0 | 89 | 0 | 12 | 1.98
2209 | 13 | 2015-04-06 | 11:03:10.00 | 134.07 | 51.5361 | 13.9338 | 133.2 | 82.7666 | 113.2 | 371.3911 | 300.3 | 1 | 2 | 9 | 0.7 | 8.4 | 4.4053 | 2.7373 | 1 | -0.56 | 0.5 | 6770 | 246.76 | 149 | 92.5843 | 0.98 | 4 | 0 | 89 | 0 | 12 | 1.96
2210 | 13 | 2015-04-06 | 11:03:11.00 | 135.07 | 51.5361 | 13.9331 | 127.4 | 79.1627 | 111.7 | 366.4698 | 288.5 | 1 | 2 | 9 | 0.7 | 8.4 | 4.4527 | 2.7668 | 1 | -0.53 | 0.45 | 6983 | 253.56 | 159 | 98.798 | 0.98 | 4 | 0 | 90 | 0 | 12 | 1.93
2211 | 13 | 2015-04-06 | 11:03:12.00 | 136.07 | 51.5361 | 13.9325 | 133.3 | 82.8288 | 113.5 | 372.3753 | 276.3 | 1 | 2 | 9 | 0.7 | 8.4 | 4.495 | 2.7931 | 1 | -0.49 | 0.42 | 7223 | 258.03 | 163.4 | 101.5321 | 0.97 | 4 | 0 | 90 | 0 | 12 | 1.91
2212 | 13 | 2015-04-06 | 11:03:13.00 | 137.07 | 51.536 | 13.9318 | 138.5 | 86.0599 | 114.5 | 375.6562 | 267.7 | 1 | 2 | 9 | 0.7 | 8.4 | 4.5458 | 2.8246 | 1 | -0.33 | 0.36 | 5700 | 219.7 | 172 | 106.8758 | 0.98 | 5 | 0 | 90 | 0 | 12 | 2.12
2213 | 13 | 2015-04-06 | 11:03:14.00 | 138.07 | 51.5359 | 13.9312 | 155.9 | 96.8718 | 116.4 | 381.8898 | 261.2 | 1 | 2 | 9 | 0.7 | 8.4 | 4.593 | 2.854 | 1 | -0.13 | 0.3 | 5826 | 219.7 | 175.7 | 109.1749 | 0.98 | 5 | 0 | 90 | 0 | 12 | 2.1
2214 | 13 | 2015-04-06 | 11:03:15.00 | 139.07 | 51.5357 | 13.9304 | 175.6 | 109.1128 | 119.8 | 393.0446 | 253.7 | 1 | 2 | 8 | 0.8 | 9.6 | 4.6495 | 2.8891 | 1 | -0.06 | 0.2 | 6026 | 226.4 | 178.5 | 110.9148 | 0.98 | 5 | 0 | 90 | 0 | 12 | 2.11
2215 | 13 | 2015-04-06 | 11:03:16.00 | 140.07 | 51.5355 | 13.9296 | 179.8 | 111.7225 | 119.2 | 391.0761 | 253.6 | 1 | 2 | 8 | 0.8 | 9.6 | 4.7125 | 2.9282 | 1 | 0.06 | 0.17 | 6140 | 231.38 | 182.4 | 113.3381 | 0.98 | 5 | 0 | 90 | 0 | 13 | 2.04
2216 | 13 | 2015-04-06 | 11:03:17.00 | 141.07 | 51.5353 | 13.9288 | 181.7 | 112.9031 | 118.8 | 389.7638 | 253.2 | 1 | 2 | 8 | 0.8 | 9.6 | 4.7643 | 2.9604 | 1 | 0.1 | 0.15 | 6305 | 234.78 | 186.5 | 115.8857 | 0.97 | 5 | 0 | 90 | 0 | 13 | 2.02
2217 | 13 | 2015-04-06 | 11:03:17.27 | 141.34 | 51.5353 | 13.9287 | 181.7 | 112.9031 | 118.8 | 389.7638 | 253.2 | 0 | 3 | 8 | 0.8 | 9.6 | 4.778 | 2.9689 | 0 | 0.1 | 0.15 | 6302 | 234.78 | 186.4 | 115.8236 | 0.97 | 5 | 0 | 90 | 0 | 13 | 2.02
2218 | 14 | 2015-04-06 | 11:03:17.27 | 0 | 51.5353 | 13.9287 | 181.7 | 112.9031 | 118.8 | 389.7638 | 253.2 | 1 | 3 | 8 | 0.8 | 9.6 | 0 | 0 | 1 | 0.07 | 0.14 | 6292 | 234.78 | 186 | 115.575 | 0.97 | 5 | 0 | 90 | 0 | 13 | 2.02
2219 | 14 | 2015-04-06 | 11:03:18.00 | 0.73 | 51.5352 | 13.9281 | 186.5 | 115.8857 | 119.1 | 390.748 | 253.5 | 1 | 2 | 8 | 0.8 | 9.6 | 0.0369 | 0.022929 | 1 | 0.11 | 0.15 | 6385 | 244.42 | 189.9 | 117.9984 | 0.98 | 5 | 0 | 90 | 0 | 13 | 2
2220 | 14 | 2015-04-06 | 11:03:19.00 | 1.73 | 51.5351 | 13.9274 | 189.5 | 117.7498 | 119.4 | 391.7323 | 253.6 | 1 | 2 | 8 | 0.8 | 9.6 | 0.091 | 0.056545 | 1 | 0.12 | 0.13 | 6503 | 243.76 | 193.1 | 119.9868 | 0.98 | 5 | 0 | 90 | 0 | 13 | 1.99
2221 | 14 | 2015-04-06 | 11:03:20.00 | 2.73 | 51.5349 | 13.9266 | 192.1 | 119.3654 | 118.3 | 388.1234 | 253.6 | 1 | 2 | 8 | 0.8 | 9.6 | 0.1451 | 0.090161 | 1 | 0.13 | 0.12 | 6583 | 243.48 | 193 | 119.9246 | 0.09 | 5 | 0 | 90 | 0 | 13 | 0.5
2222 | 14 | 2015-04-06 | 11:03:21.00 | 3.73 | 51.5348 | 13.9259 | 185 | 114.9537 | 118.4 | 388.4514 | 253.4 | 1 | 2 | 8 | 0.8 | 9.6 | 0.1982 | 0.12316 | 1 | -0.03 | -0.25 | 6063 | 15 | 174 | 108.1186 | 0.09 | 5 | 0 | 90 | 0 | 13 | 0.25
2223 | 14 | 2015-04-06 | 11:03:22.00 | 4.73 | 51.5347 | 13.9252 | 163.9 | 101.8427 | 118.3 | 388.1234 | 253.6 | 1 | 2 | 7 | 0.9 | 10.8 | 0.2489 | 0.15466 | 1 | -0.3 | -0.75 | 4774 | 14.58 | 161.3 | 100.2272 | 0.05 | 5 | 0 | 90 | 0 | 13 | 0.24
2224 | 14 | 2015-04-06 | 11:03:23.00 | 5.73 | 51.5345 | 13.9246 | 153.9 | 95.629 | 118.2 | 387.7953 | 254.7 | 1 | 2 | 7 | 1 | 12 | 0.2943 | 0.18287 | 1 | -0.3 | -0.78 | 5574 | 14.58 | 110 | 68.3508 | 0.06 | 3 | 0 | 90 | 0 | 13 | 0.27
2225 | 14 | 2015-04-06 | 11:03:24.00 | 6.73 | 51.5345 | 13.924 | 147 | 91.3416 | 117.9 | 386.811 | 257.1 | 1 | 2 | 7 | 1 | 12 | 0.3364 | 0.20903 | 1 | -0.39 | -0.75 | 4063 | 15.26 | 90 | 55.9234 | 0.05 | 4 | 0 | 90 | 0 | 13 | 0.23
2226 | 14 | 2015-04-06 | 11:03:25.00 | 7.73 | 51.5344 | 13.9234 | 121.7 | 75.6209 | 121.1 | 397.3097 | 257.2 | 1 | 2 | 8 | 0.8 | 9.6 | 0.375 | 0.23301 | 1 | -0.52 | -0.46 | 5988 | 61.62 | 87 | 54.0593 | 0.26 | 2 | 0 | 90 | 0 | 13 | 0.83
2227 | 14 | 2015-04-06 | 11:03:26.00 | 8.73 | 51.5343 | 13.9231 | 113.5 | 70.5256 | 122.1 | 400.5906 | 248.2 | 1 | 2 | 8 | 0.8 | 9.6 | 0.3967 | 0.2465 | 1 | -0.63 | 0.4 | 5789 | 61.62 | 98.8 | 61.3915 | 0.47 | 3 | 0 | 90 | 0 | 13 | 2.39
2228 | 14 | 2015-04-06 | 11:03:27.00 | 9.73 | 51.5342 | 13.9228 | 91.3 | 56.7312 | 121.6 | 398.9501 | 234.7 | 1 | 2 | 7 | 0.9 | 10.8 | 0.4246 | 0.26383 | 1 | -0.68 | 0.57 | 5873 | 193.58 | 110.6 | 68.7237 | 0.98 | 3 | 0 | 88 | 0 | 14 | 2.15
2229 | 14 | 2015-04-06 | 11:03:28.00 | 10.73 | 51.5339 | 13.9228 | 95.9 | 59.5895 | 120.1 | 394.0289 | 210.4 | 1 | 2 | 7 | 0.9 | 10.8 | 0.4493 | 0.27918 | 1 | -0.67 | 0.57 | 5079 | 194.5 | 117.6 | 73.0733 | 0.7 | 4 | 0 | 88 | 0 | 14 | 2.1
2230 | 14 | 2015-04-06 | 11:03:29.00 | 11.73 | 51.5336 | 13.9228 | 108.3 | 67.2945 | 117.3 | 384.8425 | 199 | 1 | 2 | 8 | 0.8 | 9.6 | 0.4872 | 0.30273 | 1 | -0.32 | 0.44 | 4993 | 19.46 | 111 | 68.9722 | 0.06 | 4 | 0 | 88 | 0 | 14 | 0.25
2231 | 14 | 2015-04-06 | 11:03:30.00 | 12.73 | 51.5333 | 13.9228 | 106.1 | 65.9275 | 117.5 | 385.4987 | 204.6 | 1 | 2 | 8 | 0.7 | 8.4 | 0.5238 | 0.32547 | 1 | 0.52 | -0.47 | 4543 | 53.86 | 100 | 62.1371 | 0.51 | 4 | 0 | 88 | 0 | 14 | 1.41
2232 | 14 | 2015-04-06 | 11:03:31.00 | 13.73 | 51.533 | 13.9227 | 97.2 | 60.3973 | 111.8 | 366.7979 | 210.4 | 1 | 2 | 8 | 0.7 | 8.4 | 0.5528 | 0.34349 | 1 | 0.56 | -0.5 | 5515 | 36.66 | 93 | 57.7875 | 0.07 | 3 | 0 | 88 | 0 | 14 | 0.24
2233 | 14 | 2015-04-06 | 11:03:32.00 | 14.73 | 51.5328 | 13.9225 | 89.6 | 55.6749 | 112.6 | 369.4226 | 211.4 | 1 | 2 | 8 | 0.7 | 8.4 | 0.5761 | 0.35797 | 1 | 0.38 | -0.42 | 5151 | 12.32 | 87 | 54.0593 | 0.16 | 3 | 0 | 88 | 0 | 14 | 0.52
2234 | 14 | 2015-04-06 | 11:03:33.00 | 15.73 | 51.5326 | 13.9224 | 83.2 | 51.6981 | 112.1 | 367.7822 | 208.9 | 1 | 2 | 9 | 0.7 | 8.4 | 0.6011 | 0.37351 | 1 | -0.81 | 0.37 | 5236 | 62.2 | 89 | 55.302 | 0.31 | 3 | 0 | 88 | 0 | 14 | 1.34
2235 | 14 | 2015-04-06 | 11:03:34.00 | 16.73 | 51.5325 | 13.9222 | 86.7 | 53.8729 | 112.8 | 370.0787 | 203.4 | 1 | 2 | 9 | 0.7 | 8.4 | 0.6231 | 0.38718 | 1 | -0.85 | 0.52 | 5655 | 137.88 | 97.1 | 60.3351 | 1 | 3 | 0 | 88 | 0 | 14 | 2.25
2236 | 14 | 2015-04-06 | 11:03:35.00 | 17.73 | 51.5322 | 13.9221 | 80.4 | 49.9582 | 113.2 | 371.3911 | 194 | 1 | 2 | 10 | 0.6 | 7.2 | 0.6488 | 0.40315 | 1 | -0.83 | 0.66 | 6105 | 232.62 | 104.2 | 64.7469 | 0.58 | 3 | 0 | 88 | 0 | 14 | 2.02
2237 | 14 | 2015-04-06 | 11:03:36.00 | 18.73 | 51.5321 | 13.9221 | 73.9 | 45.9193 | 112.5 | 369.0945 | 178.5 | 1 | 2 | 10 | 0.6 | 7.2 | 0.67 | 0.41632 | 1 | -0.81 | 0.65 | 6019 | 20.32 | 101 | 62.7585 | 0.08 | 3 | 0 | 88 | 0 | 13 | 0.27
2238 | 14 | 2015-04-06 | 11:03:37.00 | 19.73 | 51.5319 | 13.9223 | 67.2 | 41.7561 | 113.9 | 373.6877 | 152.8 | 1 | 2 | 10 | 0.6 | 7.2 | 0.6928 | 0.43049 | 1 | -0.75 | 0.47 | 5155 | 15.26 | 86 | 53.4379 | 0.06 | 3 | 0 | 88 | 0 | 13 | 0.25
2239 | 14 | 2015-04-06 | 11:03:38.00 | 20.73 | 51.5318 | 13.9227 | 79.6 | 49.4611 | 112.8 | 370.0787 | 123.8 | 1 | 2 | 10 | 0.6 | 7.2 | 0.7224 | 0.44888 | 1 | 0.13 | -0.46 | 4349 | 13.54 | 71.4 | 44.3659 | 0.05 | 3 | 0 | 88 | 0 | 13 | 0.22
2240 | 14 | 2015-04-06 | 11:03:39.00 | 21.73 | 51.5317 | 13.9233 | 78.2 | 48.5912 | 113 | 370.7349 | 124 | 1 | 2 | 11 | 0.6 | 7.2 | 0.7657 | 0.47578 | 1 | 0.59 | -0.53 | 5165 | 23.94 | 64 | 39.7678 | 0.06 | 2 | 0 | 88 | 0 | 13 | 0.25
2241 | 14 | 2015-04-06 | 11:03:40.00 | 22.73 | 51.5316 | 13.9236 | 80.2 | 49.834 | 113.3 | 371.7192 | 130.9 | 1 | 2 | 11 | 0.6 | 7.2 | 0.792 | 0.49213 | 1 | 0.76 | -0.5 | 5060 | 97.56 | 62.9 | 39.0842 | 0.2 | 2 | 0 | 88 | 0 | 13 | 0.77
2242 | 14 | 2015-04-06 | 11:03:41.00 | 23.73 | 51.5314 | 13.9239 | 81.3 | 50.5175 | 113.1 | 371.063 | 139 | 1 | 2 | 11 | 0.6 | 7.2 | 0.8152 | 0.50654 | 1 | 0.85 | -0.44 | 5037 | 85.38 | 63 | 39.1464 | 0.22 | 2 | 0 | 88 | 0 | 14 | 0.95
2243 | 14 | 2015-04-06 | 11:03:42.00 | 24.73 | 51.5313 | 13.924 | 66.3 | 41.1969 | 112.8 | 370.0787 | 151.7 | 1 | 2 | 11 | 0.6 | 7.2 | 0.8379 | 0.52065 | 1 | 0.89 | -0.35 | 5121 | 75.74 | 64 | 39.7678 | 0.19 | 2 | 0 | 88 | 0 | 14 | 0.78
2244 | 14 | 2015-04-06 | 11:03:43.00 | 25.73 | 51.5311 | 13.924 | 48.3 | 30.0122 | 114.9 | 376.9685 | 180.5 | 1 | 2 | 11 | 0.6 | 7.2 | 0.854 | 0.53065 | 1 | 0.85 | -0.3 | 5099 | 83.74 | 64 | 39.7678 | 0.21 | 2 | 0 | 88 | 0 | 14 | 0.82
2245 | 14 | 2015-04-06 | 11:03:44.00 | 26.73 | 51.531 | 13.9238 | 64.8 | 40.2649 | 114.4 | 375.3281 | 212.4 | 1 | 2 | 11 | 0.6 | 7.2 | 0.874 | 0.54308 | 1 | -0.63 | 0.41 | 5511 | 81.4 | 70.6 | 43.8688 | 0.33 | 2 | 0 | 88 | 0 | 14 | 1.5
2246 | 14 | 2015-04-06 | 11:03:45.00 | 27.73 | 51.5309 | 13.9234 | 65 | 40.3891 | 114.5 | 375.6562 | 207.3 | 1 | 2 | 11 | 0.6 | 7.2 | 0.9065 | 0.56327 | 1 | -0.81 | 0.53 | 6336 | 124.08 | 79.2 | 49.2126 | 1 | 2 | 0 | 88 | 0 | 14 | 2.07
2247 | 14 | 2015-04-06 | 11:03:46.00 | 28.73 | 51.5307 | 13.9232 | 70.9 | 44.0552 | 115 | 377.2966 | 205.3 | 1 | 2 | 11 | 0.6 | 7.2 | 0.9248 | 0.57464 | 1 | -0.72 | 0.67 | 7064 | 251.52 | 88.9 | 55.2399 | 0.97 | 2 | 0 | 88 | 0 | 14 | 1.98
2248 | 14 | 2015-04-06 | 11:03:47.00 | 29.73 | 51.5306 | 13.9231 | 69.8 | 43.3717 | 116.6 | 382.5459 | 194.4 | 1 | 2 | 11 | 0.6 | 7.2 | 0.946 | 0.58782 | 1 | -0.69 | 0.71 | 5720 | 243.14 | 97.7 | 60.708 | 0.98 | 3 | 0 | 88 | 0 | 14 | 2.22
2249 | 14 | 2015-04-06 | 11:03:48.00 | 30.73 | 51.5304 | 13.9231 | 54.8 | 34.0511 | 120.5 | 395.3412 | 178.7 | 1 | 2 | 11 | 0.6 | 7.2 | 0.9653 | 0.59981 | 1 | -0.69 | 0.67 | 6197 | 227.76 | 106.9 | 66.4246 | 0.98 | 3 | 0 | 88 | 0 | 14 | 2.07
2250 | 14 | 2015-04-06 | 11:03:49.00 | 31.73 | 51.5303 | 13.9232 | 60.4 | 37.5308 | 121.1 | 397.3097 | 140.5 | 1 | 2 | 11 | 0.6 | 7.2 | 0.9795 | 0.60863 | 1 | -0.43 | 0.58 | 6783 | 251.2 | 116.5 | 72.3897 | 0.98 | 3 | 0 | 90 | 0 | 12 | 1.98
2251 | 14 | 2015-04-06 | 11:03:50.00 | 32.73 | 51.5302 | 13.9236 | 72.4 | 44.9873 | 121.3 | 397.9659 | 131.7 | 1 | 2 | 11 | 0.6 | 7.2 | 1.0068 | 0.6256 | 1 | -0.09 | 0.36 | 6671 | 260.12 | 120 | 74.5645 | 0.98 | 3 | 0 | 90 | 0 | 12 | 2.05
2252 | 14 | 2015-04-06 | 11:03:51.00 | 33.73 | 51.5301 | 13.924 | 108.2 | 67.2324 | 122 | 400.2625 | 114.3 | 1 | 2 | 11 | 0.6 | 7.2 | 1.0356 | 0.64349 | 1 | 0.08 | 0.35 | 5906 | 225.32 | 134.1 | 83.3259 | 0.98 | 4 | 0 | 90 | 0 | 12 | 2.11
2253 | 14 | 2015-04-06 | 11:03:52.00 | 34.73 | 51.5299 | 13.9247 | 124.6 | 77.4228 | 121.8 | 399.6063 | 110.9 | 1 | 2 | 11 | 0.6 | 7.2 | 1.0919 | 0.67848 | 1 | 0.06 | 0.29 | 6205 | 237.4 | 141.5 | 87.924 | 0.98 | 4 | 0 | 90 | 0 | 12 | 2.04
2254 | 14 | 2015-04-06 | 11:03:53.00 | 35.73 | 51.5298 | 13.9254 | 143.2 | 88.9804 | 121.5 | 398.622 | 111.3 | 1 | 2 | 11 | 0.6 | 7.2 | 1.1361 | 0.70594 | 1 | 0.07 | 0.28 | 6552 | 243.4 | 148.5 | 92.2736 | 0.98 | 4 | 0 | 91.1 | 0 | 12 | 1.99
2255 | 14 | 2015-04-06 | 11:03:54.00 | 36.73 | 51.5296 | 13.9261 | 149.6 | 92.9571 | 124.1 | 407.1522 | 112 | 1 | 2 | 11 | 0.6 | 7.2 | 1.189 | 0.73881 | 1 | 0.13 | 0.22 | 6852 | 251.2 | 154.8 | 96.1883 | 0.98 | 4 | 0 | 91 | 0 | 12 | 1.96
2256 | 14 | 2015-04-06 | 11:03:55.00 | 37.73 | 51.5295 | 13.9267 | 156.1 | 96.996 | 125.1 | 410.4331 | 112.8 | 1 | 2 | 11 | 0.6 | 7.2 | 1.2338 | 0.76665 | 1 | 0.19 | 0.18 | 7090 | 254.01 | 157.1 | 97.6174 | 0.98 | 4 | 0 | 91 | 0 | 12 | 1.93
2257 | 14 | 2015-04-06 | 11:03:56.00 | 38.73 | 51.5293 | 13.9273 | 162.4 | 100.9107 | 125 | 410.105 | 113 | 1 | 2 | 11 | 0.6 | 7.2 | 1.2798 | 0.79523 | 1 | 0.15 | 0.2 | 5606 | 253.86 | 167.5 | 104.0797 | 0.58 | 5 | 0 | 91 | 0 | 12 | 2.07
2258 | 14 | 2015-04-06 | 11:03:57.00 | 39.73 | 51.5292 | 13.9279 | 165.6 | 102.8991 | 125.3 | 411.0892 | 113.6 | 1 | 2 | 11 | 0.6 | 7.2 | 1.3249 | 0.82325 | 1 | 0.15 | 0.16 | 5535 | 164.44 | 165 | 102.5262 | 0.07 | 5 | 0 | 91 | 0 | 12 | 0.27
2259 | 14 | 2015-04-06 | 11:03:58.00 | 40.73 | 51.529 | 13.9285 | 162.4 | 100.9107 | 124.7 | 409.1207 | 113.8 | 1 | 2 | 11 | 0.6 | 7.2 | 1.3717 | 0.85233 | 1 | 0.11 | 0.05 | 5433 | 14.76 | 160 | 99.4194 | 0.07 | 5 | 0 | 92 | 0 | 13 | 0.25
2260 | 14 | 2015-04-06 | 11:03:59.00 | 41.73 | 51.5288 | 13.9291 | 158 | 98.1766 | 123.9 | 406.4961 | 113.6 | 1 | 2 | 11 | 0.6 | 7.2 | 1.4168 | 0.88036 | 1 | -0.04 | -0.13 | 5222 | 15.38 | 154 | 95.6912 | 0.07 | 5 | 0 | 92 | 0 | 13 | 0.25
2261 | 14 | 2015-04-06 | 11:04:00.00 | 42.73 | 51.5287 | 13.9297 | 153.5 | 95.3805 | 124.2 | 407.4803 | 113.8 | 1 | 2 | 11 | 0.6 | 7.2 | 1.4614 | 0.90807 | 1 | -0.04 | -0.14 | 5263 | 12.24 | 154.7 | 96.1261 | 0.54 | 5 | 0 | 92 | 0 | 13 | 1.98
2262 | 14 | 2015-04-06 | 11:04:00.63 | 43.36 | 51.5286 | 13.93 | 153.5 | 95.3805 | 124.2 | 407.4803 | 312.9 | 0 | 3 | 11 | 0.6 | 7.2 | 1.4881 | 0.92466 | 0 | -0.03 | -0.06 | 5346 | 12.24 | 154.3 | 95.8776 | 0.36 | 5 | 0 | 92 | 0 | 13 | 1.37
2263 | 14 | 2015-04-06 | 11:04:01.00 | 43.73 | 51.5285 | 13.9303 | 151.7 | 94.262 | 124.5 | 408.4646 | 113.5 | 1 | 2 | 11 | 0.6 | 7.2 | 1.5037 | 0.93436 | 1 | -0.01 | -0.1 | 4973 | 30.84 | 138 | 85.7492 | 0.06 | 5 | 0 | 92 | 0 | 13 | 0.25
2264 | 14 | 2015-04-06 | 11:04:02.00 | 44.73 | 51.5284 | 13.9308 | 126.3 | 78.4792 | 124.3 | 407.8084 | 113.7 | 1 | 2 | 11 | 0.6 | 7.2 | 1.5457 | 0.96045 | 1 | -0.24 | -0.7 | 3606 | 8.64 | 101 | 62.7585 | 0.04 | 5 | 0 | 91 | 0 | 14 | 0.23
2265 | 14 | 2015-04-06 | 11:04:03.00 | 45.73 | 51.5282 | 13.9313 | 94.1 | 58.471 | 123.8 | 406.168 | 111.6 | 1 | 2 | 11 | 0.6 | 7.2 | 1.58 | 0.98177 | 1 | -0.42 | -0.84 | 3954 | 8.64 | 79 | 49.0883 | 0.04 | 3 | 0 | 91 | 0 | 14 | 0.24
2266 | 14 | 2015-04-06 | 11:04:04.00 | 46.73 | 51.5282 | 13.9316 | 88.9 | 55.2399 | 124 | 406.8241 | 110 | 1 | 2 | 11 | 0.6 | 7.2 | 1.6054 | 0.99755 | 1 | -0.49 | -0.71 | 4797 | 14.54 | 79 | 49.0883 | 0.42 | 3 | 0 | 91 | 0 | 14 | 1.54
2267 | 14 | 2015-04-06 | 11:04:05.00 | 47.73 | 51.5281 | 13.9319 | 90.9 | 56.4826 | 123.6 | 405.5118 | 104.4 | 1 | 2 | 11 | 0.6 | 7.2 | 1.6291 | 1.0123 | 1 | -0.71 | 0.29 | 4624 | 104.36 | 82.4 | 51.201 | 0.4 | 3 | 0 | 91 | 0 | 14 | 1.64
2268 | 14 | 2015-04-06 | 11:04:06.00 | 48.73 | 51.528 | 13.9323 | 84.3 | 52.3816 | 122.9 | 403.2152 | 80.4 | 1 | 2 | 11 | 0.6 | 7.2 | 1.6537 | 1.0276 | 1 | -0.74 | 0.48 | 5085 | 74.46 | 87.2 | 54.1836 | 0.39 | 3 | 0 | 91 | 0 | 14 | 1.69
2269 | 14 | 2015-04-06 | 11:04:07.00 | 49.73 | 51.5282 | 13.9326 | 81.3 | 50.5175 | 121 | 396.9816 | 65 | 1 | 2 | 11 | 0.6 | 7.2 | 1.6783 | 1.0428 | 1 | -0.77 | 0.5 | 5367 | 74.46 | 87 | 54.0593 | 0.08 | 3 | 0 | 91 | 0 | 14 | 0.4
2270 | 14 | 2015-04-06 | 11:04:08.00 | 50.73 | 51.5283 | 13.9328 | 85.7 | 53.2515 | 120 | 393.7008 | 39.6 | 1 | 2 | 11 | 0.6 | 7.2 | 1.7021 | 1.0576 | 1 | -0.56 | 0.4 | 5003 | 17.96 | 84 | 52.1952 | 0.06 | 3 | 0 | 89 | 0 | 13 | 0.25
2271 | 14 | 2015-04-06 | 11:04:09.00 | 51.73 | 51.5286 | 13.9329 | 80 | 49.7097 | 118.5 | 388.7795 | 53.5 | 1 | 2 | 11 | 0.6 | 7.2 | 1.7322 | 1.0763 | 1 | 0.48 | -0.34 | 4661 | 10.16 | 80 | 49.7097 | 0.38 | 3 | 0 | 89 | 0 | 13 | 1.05
2272 | 14 | 2015-04-06 | 11:04:10.00 | 52.73 | 51.5287 | 13.9332 | 80.2 | 49.834 | 119 | 390.4199 | 55.8 | 1 | 2 | 11 | 0.6 | 7.2 | 1.7538 | 1.0898 | 1 | 0.68 | -0.19 | 5180 | 186.66 | 82 | 50.9524 | 0.45 | 3 | 0 | 89 | 0 | 13 | 1.79
2273 | 14 | 2015-04-06 | 11:04:11.00 | 53.73 | 51.5288 | 13.9334 | 88.3 | 54.8671 | 119.5 | 392.0604 | 87.9 | 1 | 2 | 11 | 0.6 | 7.2 | 1.7772 | 1.1043 | 1 | 0.73 | -0.08 | 5600 | 152.82 | 100.7 | 62.5721 | 0.38 | 3 | 0 | 89 | 0 | 13 | 1.61
2274 | 14 | 2015-04-06 | 11:04:12.00 | 54.73 | 51.5288 | 13.9338 | 96.5 | 59.9623 | 117.7 | 386.1549 | 99.7 | 1 | 2 | 11 | 0.6 | 7.2 | 1.8041 | 1.121 | 1 | 0.68 | -0.03 | 5888 | 99.78 | 100.1 | 62.1993 | 0.12 | 3 | 0 | 89 | 0 | 13 | 0.5
2275 | 14 | 2015-04-06 | 11:04:13.00 | 55.73 | 51.5288 | 13.9342 | 98.2 | 61.0187 | 117.7 | 386.1549 | 99.5 | 1 | 2 | 11 | 0.6 | 7.2 | 1.8302 | 1.1372 | 1 | 0.49 | 0.01 | 5639 | 15.9 | 94 | 58.4089 | 0.07 | 3 | 0 | 89 | 0 | 13 | 0.25
2276 | 14 | 2015-04-06 | 11:04:14.00 | 56.73 | 51.5287 | 13.9346 | 90.6 | 56.2962 | 118.5 | 388.7795 | 84.9 | 1 | 2 | 11 | 0.6 | 7.2 | 1.8576 | 1.1543 | 1 | -0.7 | 0.13 | 5155 | 15.9 | 86 | 53.4379 | 0.06 | 3 | 0 | 89 | 0 | 13 | 0.25
2277 | 14 | 2015-04-06 | 11:04:15.00 | 57.73 | 51.5288 | 13.935 | 81.9 | 50.8903 | 117 | 383.8583 | 73.9 | 1 | 2 | 11 | 0.6 | 7.2 | 1.883 | 1.17 | 1 | -0.81 | 0.16 | 4816 | 80.62 | 81 | 50.3311 | 0.37 | 3 | 0 | 89 | 0 | 13 | 1.08
2278 | 14 | 2015-04-06 | 11:04:16.00 | 58.73 | 51.5288 | 13.9353 | 80 | 49.7097 | 117.2 | 384.5144 | 72.6 | 1 | 2 | 11 | 0.6 | 7.2 | 1.9052 | 1.1838 | 1 | -0.8 | 0.31 | 5028 | 75.74 | 85.9 | 53.3758 | 0.27 | 3 | 0 | 89 | 0 | 13 | 1.24
2279 | 14 | 2015-04-06 | 11:04:17.00 | 59.73 | 51.5289 | 13.9356 | 80.7 | 50.1447 | 115.1 | 377.6247 | 57.8 | 1 | 2 | 11 | 0.6 | 7.2 | 1.9273 | 1.1976 | 1 | -0.78 | 0.5 | 5152 | 136.8 | 87.2 | 54.1836 | 0.28 | 3 | 0 | 89 | 0 | 14 | 1.25
2280 | 14 | 2015-04-06 | 11:04:18.00 | 60.73 | 51.5291 | 13.9358 | 81.1 | 50.3932 | 114.8 | 376.6404 | 40.2 | 1 | 2 | 11 | 0.6 | 7.2 | 1.9519 | 1.2129 | 1 | -0.85 | 0.47 | 5306 | 111.32 | 91.3 | 56.7312 | 0.35 | 3 | 0 | 89 | 0 | 14 | 1.5
2281 | 14 | 2015-04-06 | 11:04:19.00 | 61.73 | 51.5293 | 13.9359 | 81.1 | 50.3932 | 115.2 | 377.9528 | 28.5 | 1 | 2 | 11 | 0.6 | 7.2 | 1.9787 | 1.2295 | 1 | -0.87 | 0.53 | 5601 | 166.98 | 96.2 | 59.7759 | 0.9 | 3 | 0 | 89 | 0 | 14 | 2.08
2282 | 14 | 2015-04-06 | 11:04:20.00 | 62.73 | 51.5295 | 13.9359 | 91.7 | 56.9797 | 114.9 | 376.9685 | 354.8 | 1 | 2 | 11 | 0.6 | 7.2 | 2.0037 | 1.245 | 1 | -0.89 | 0.57 | 5992 | 243.14 | 102.4 | 63.6284 | 0.57 | 3 | 0 | 89 | 0 | 14 | 1.96
2283 | 14 | 2015-04-06 | 11:04:21.00 | 63.73 | 51.5298 | 13.9355 | 85 | 52.8166 | 115.5 | 378.937 | 343.3 | 1 | 2 | 11 | 0.6 | 7.2 | 2.0482 | 1.2727 | 1 | -0.81 | 0.63 | 6366 | 260.51 | 105 | 65.244 | 1 | 3 | 0 | 89 | 0 | 12 | 2.11
2284 | 14 | 2015-04-06 | 11:04:22.00 | 64.73 | 51.53 | 13.9353 | 75.7 | 47.0378 | 115.9 | 380.2493 | 332.1 | 1 | 2 | 11 | 0.6 | 7.2 | 2.0743 | 1.2889 | 1 | -0.81 | 0.58 | 6812 | 254.32 | 116.1 | 72.1412 | 0.98 | 3 | 0 | 89 | 0 | 12 | 1.96
2285 | 14 | 2015-04-06 | 11:04:23.00 | 65.73 | 51.5301 | 13.935 | 84.1 | 52.2573 | 115.7 | 379.5932 | 305.6 | 1 | 2 | 11 | 0.6 | 7.2 | 2.0976 | 1.3034 | 1 | -0.47 | 0.56 | 5482 | 215.98 | 125.6 | 78.0442 | 0.98 | 4 | 0 | 89 | 0 | 12 | 2.2
2286 | 14 | 2015-04-06 | 11:04:24.00 | 66.73 | 51.5302 | 13.9344 | 126.9 | 78.852 | 115.2 | 377.9528 | 275 | 1 | 2 | 11 | 0.6 | 7.2 | 2.1385 | 1.3288 | 1 | -0.07 | 0.39 | 5858 | 228.45 | 132.6 | 82.3938 | 0.98 | 4 | 0 | 89 | 0 | 12 | 2.11
2287 | 14 | 2015-04-06 | 11:04:25.00 | 67.73 | 51.5301 | 13.9335 | 134.5 | 83.5744 | 114.8 | 376.6404 | 275.5 | 1 | 2 | 11 | 0.6 | 7.2 | 2.2035 | 1.3692 | 1 | 0.07 | 0.3 | 6207 | 225.42 | 141.6 | 87.9862 | 0.98 | 4 | 0 | 89 | 0 | 12 | 2.07
2288 | 14 | 2015-04-06 | 11:04:26.00 | 68.73 | 51.5301 | 13.9329 | 141.3 | 87.7997 | 113.4 | 372.0472 | 275.9 | 1 | 2 | 11 | 0.6 | 7.2 | 2.2448 | 1.3949 | 1 | 0.1 | 0.26 | 6500 | 235.14 | 138 | 85.7492 | 0.98 | 4 | 0 | 89 | 0 | 12 | 2
2289 | 14 | 2015-04-06 | 11:04:27.00 | 69.73 | 51.5301 | 13.9323 | 147.8 | 91.8387 | 113.7 | 373.0315 | 276.6 | 1 | 2 | 11 | 0.6 | 7.2 | 2.2873 | 1.4213 | 1 | 0.1 | 0.24 | 6682 | 244.18 | 153.4 | 95.3183 | 0.98 | 4 | 0 | 89 | 0 | 12 | 1.96
2290 | 14 | 2015-04-06 | 11:04:28.00 | 70.73 | 51.5301 | 13.9317 | 154.1 | 95.7533 | 113.6 | 372.7034 | 277.1 | 1 | 2 | 11 | 0.6 | 7.2 | 2.3279 | 1.4465 | 1 | 0.11 | 0.21 | 6973 | 247.04 | 152 | 94.4484 | 0.98 | 4 | 0 | 89 | 0 | 12 | 1.92
2291 | 14 | 2015-04-06 | 11:04:29.00 | 71.73 | 51.5302 | 13.9311 | 160 | 99.4194 | 114.2 | 374.6719 | 276.9 | 1 | 2 | 11 | 0.6 | 7.2 | 2.3721 | 1.474 | 1 | 0.03 | 0.2 | 5541 | 207.48 | 164 | 101.9049 | 0.98 | 5 | 0 | 89 | 0 | 12 | 2.14
2292 | 14 | 2015-04-06 | 11:04:30.00 | 72.73 | 51.5302 | 13.9304 | 165 | 102.5262 | 114.3 | 375 | 276.7 | 1 | 2 | 11 | 0.6 | 7.2 | 2.4171 | 1.5019 | 1 | 0 | 0.16 | 5696 | 225.02 | 168.5 | 104.701 | 0.83 | 5 | 0 | 89 | 0 | 12 | 2.11
2293 | 14 | 2015-04-06 | 11:04:31.00 | 73.73 | 51.5303 | 13.9298 | 165.6 | 102.8991 | 114.7 | 376.3123 | 276.7 | 1 | 2 | 11 | 0.6 | 7.2 | 2.4628 | 1.5303 | 1 | 0.02 | 0.16 | 5451 | 15.48 | 159 | 98.798 | 0.07 | 5 | 0 | 89 | 0 | 12 | 0.24
2294 | 14 | 2015-04-06 | 11:04:32.00 | 74.73 | 51.5303 | 13.9291 | 155.4 | 96.5611 | 114.7 | 376.3123 | 275.6 | 1 | 2 | 11 | 0.6 | 7.2 | 2.5092 | 1.5591 | 1 | -0.19 | -0.18 | 4983 | 14.62 | 146 | 90.7202 | 0.06 | 5 | 0 | 89 | 0 | 12 | 0.24
2295 | 14 | 2015-04-06 | 11:04:33.00 | 75.73 | 51.5303 | 13.9285 | 142 | 88.2347 | 114.2 | 374.6719 | 275.3 | 1 | 2 | 11 | 0.6 | 7.2 | 2.5526 | 1.5861 | 1 | -0.17 | -0.28 | 5833 | 63.28 | 132 | 82.021 | 0.08 | 4 | 0 | 89 | 0 | 12 | 0.27
2296 | 14 | 2015-04-06 | 11:04:34.00 | 76.73 | 51.5304 | 13.9279 | 127.2 | 79.0384 | 114.7 | 376.3123 | 276.7 | 1 | 2 | 11 | 0.6 | 7.2 | 2.5922 | 1.6107 | 1 | -0.1 | -0.4 | 5511 | 54.32 | 128 | 79.5355 | 0.07 | 4 | 0 | 89 | 0 | 12 | 0.26
2297 | 14 | 2015-04-06 | 11:04:35.00 | 77.73 | 51.5304 | 13.9274 | 111.7 | 69.4072 | 114.5 | 375.6562 | 282.3 | 1 | 2 | 11 | 0.6 | 7.2 | 2.6279 | 1.6329 | 1 | 0.19 | -0.51 | 4664 | 15 | 119.8 | 74.4403 | 0.05 | 4 | 0 | 89 | 0 | 14 | 0.24
2298 | 14 | 2015-04-06 | 11:04:36.00 | 78.73 | 51.5305 | 13.927 | 105.4 | 65.4925 | 114.5 | 375.6562 | 293 | 1 | 2 | 11 | 0.6 | 7.2 | 2.6577 | 1.6514 | 1 | 0.56 | -0.4 | 4521 | 13.68 | 103 | 64.0012 | 0.53 | 4 | 0 | 89 | 0 | 14 | 1.39
2299 | 14 | 2015-04-06 | 11:04:37.00 | 79.73 | 51.5306 | 13.9266 | 105.4 | 65.4925 | 114.3 | 375 | 294 | 1 | 2 | 11 | 0.6 | 7.2 | 2.6869 | 1.6696 | 1 | 0.71 | -0.32 | 4471 | 84.3 | 100 | 62.1371 | 0.15 | 4 | 0 | 89 | 0 | 14 | 0.56
2300 | 14 | 2015-04-06 | 11:04:38.00 | 80.73 | 51.5307 | 13.9262 | 110 | 68.3508 | 114.3 | 375 | 302.4 | 1 | 2 | 11 | 0.6 | 7.2 | 2.716 | 1.6876 | 1 | 0.83 | -0.34 | 4438 | 94.92 | 99 | 61.5157 | 0.19 | 4 | 0 | 89 | 0 | 14 | 0.79
2301 | 14 | 2015-04-06 | 11:04:39.00 | 81.73 | 51.5309 | 13.9258 | 97.6 | 60.6458 | 113.6 | 372.7034 | 318.9 | 1 | 2 | 11 | 0.6 | 7.2 | 2.748 | 1.7075 | 1 | 0.87 | -0.28 | 4419 | 71.88 | 99 | 61.5157 | 0.12 | 4 | 0 | 85.3 | 0 | 14 | 0.62
2302 | 14 | 2015-04-06 | 11:04:40.00 | 82.73 | 51.5311 | 13.9258 | 93.5 | 58.0982 | 114.9 | 376.9685 | 339.3 | 1 | 2 | 11 | 0.6 | 7.2 | 2.7756 | 1.7247 | 1 | 0.91 | -0.3 | 4553 | 135.77 | 101 | 62.7585 | 0.35 | 4 | 0 | 86 | 0 | 14 | 1.6
2303 | 14 | 2015-04-06 | 11:04:41.00 | 83.73 | 51.5314 | 13.9258 | 98.5 | 61.2051 | 117.1 | 384.1864 | 348.9 | 1 | 2 | 11 | 0.6 | 7.2 | 2.8066 | 1.7439 | 1 | 0.92 | -0.26 | 4708 | 124.16 | 106.9 | 66.4246 | 0.4 | 4 | 0 | 86 | 0 | 14 | 1.69
2304 | 14 | 2015-04-06 | 11:04:42.00 | 84.73 | 51.5317 | 13.9258 | 100.7 | 62.5721 | 117.4 | 385.1706 | 356.9 | 1 | 2 | 11 | 0.6 | 7.2 | 2.8381 | 1.7635 | 1 | 0.93 | -0.19 | 4881 | 137.32 | 110.9 | 68.9101 | 0.36 | 4 | 0 | 86 | 0 | 14 | 1.58
2305 | 14 | 2015-04-06 | 11:04:43.00 | 85.73 | 51.5319 | 13.9259 | 100.7 | 62.5721 | 117.9 | 386.811 | 11.5 | 1 | 2 | 11 | 0.6 | 7.2 | 2.8674 | 1.7817 | 1 | 0.98 | -0.17 | 5151 | 137.18 | 115.6 | 71.8305 | 0.98 | 4 | 0 | 86 | 0 | 14 | 2.2
2306 | 14 | 2015-04-06 | 11:04:44.00 | 86.73 | 51.5322 | 13.9262 | 97.6 | 60.6458 | 115.1 | 377.6247 | 33.9 | 1 | 2 | 11 | 0.6 | 7.2 | 2.9021 | 1.8033 | 1 | 0.99 | -0.18 | 5417 | 202.92 | 121.9 | 75.7451 | 0.98 | 4 | 0 | 85 | 0 | 13 | 2.19
2307 | 14 | 2015-04-06 | 11:04:45.00 | 87.73 | 51.5323 | 13.9268 | 93 | 57.7875 | 115.5 | 378.937 | 51.3 | 1 | 2 | 11 | 0.6 | 7.2 | 2.9406 | 1.8272 | 1 | 0.98 | -0.18 | 5633 | 214.3 | 124 | 77.05 | 0.98 | 4 | 0 | 85 | 0 | 13 | 2.15
2308 | 14 | 2015-04-06 | 11:04:46.00 | 88.73 | 51.5323 | 13.9273 | 94.6 | 58.7817 | 115 | 377.2966 | 67.6 | 1 | 2 | 11 | 0.6 | 7.2 | 2.9764 | 1.8494 | 1 | 0.83 | -0.08 | 5954 | 228.18 | 135.1 | 83.9472 | 0.98 | 4 | 0 | 85 | 0 | 13 | 2.06
2309 | 14 | 2015-04-06 | 11:04:47.00 | 89.73 | 51.5323 | 13.9279 | 101.5 | 63.0692 | 112.6 | 369.4226 | 85.4 | 1 | 2 | 11 | 0.6 | 7.2 | 3.0168 | 1.8746 | 1 | 0.64 | 0.01 | 6250 | 232.94 | 141.6 | 87.9862 | 0.98 | 4 | 0 | 85 | 0 | 13 | 2.02
2310 | 14 | 2015-04-06 | 11:04:48.00 | 90.73 | 51.5321 | 13.9285 | 123.7 | 76.8636 | 113.2 | 371.3911 | 102.8 | 1 | 2 | 11 | 0.6 | 7.2 | 3.0614 | 1.9023 | 1 | 0.32 | 0.17 | 6555 | 242.48 | 144 | 89.4775 | 0.98 | 4 | 0 | 85 | 0 | 12 | 1.98
2311 | 14 | 2015-04-06 | 11:04:49.00 | 91.73 | 51.5319 | 13.9292 | 150 | 93.2057 | 114.1 | 374.3438 | 107.1 | 1 | 2 | 11 | 0.6 | 7.2 | 3.1144 | 1.9352 | 1 | 0.15 | 0.22 | 6835 | 247.32 | 155.3 | 96.4989 | 0.98 | 4 | 0 | 85 | 0 | 12 | 1.94
2312 | 14 | 2015-04-06 | 11:04:50.00 | 92.73 | 51.5317 | 13.9299 | 156.1 | 96.996 | 114.2 | 374.6719 | 105 | 1 | 2 | 11 | 0.6 | 7.2 | 3.1686 | 1.9689 | 1 | -0.07 | 0.26 | 5462 | 221.8 | 161.2 | 100.165 | 0.98 | 5 | 0 | 85 | 0 | 12 | 2.16
2313 | 14 | 2015-04-06 | 11:04:51.00 | 93.73 | 51.5316 | 13.9305 | 162.1 | 100.7243 | 113.7 | 373.0315 | 103.5 | 1 | 2 | 11 | 0.6 | 7.2 | 3.2156 | 1.9981 | 1 | -0.07 | 0.25 | 5568 | 217.62 | 167.4 | 104.0175 | 0.98 | 5 | 0 | 85 | 0 | 12 | 2.14
2314 | 14 | 2015-04-06 | 11:04:52.00 | 94.73 | 51.5315 | 13.9312 | 165.6 | 102.8991 | 113.9 | 373.6877 | 103.3 | 1 | 2 | 11 | 0.6 | 7.2 | 3.2622 | 2.027 | 1 | -0.05 | 0.21 | 5531 | 19.16 | 165 | 102.5262 | 0.07 | 5 | 0 | 86.2 | 0 | 12 | 0.25
2315 | 14 | 2015-04-06 | 11:04:52.09 | 94.82 | 51.5315 | 13.9313 | 165.6 | 102.8991 | 113.9 | 373.6877 | 103.3 | 0 | 3 | 11 | 0.6 | 7.2 | 3.2665 | 2.0297 | 0 | -0.05 | 0.19 | 5531 | 19.16 | 165 | 102.5262 | 0.07 | 5 | 0 | 86.2 | 0 | 12 | 0.25
2316 | 14 | 2015-04-06 | 11:04:53.00 | 95.73 | 51.5314 | 13.9319 | 161.1 | 100.1029 | 114 | 374.0157 | 103.8 | 1 | 2 | 11 | 0.6 | 7.2 | 3.31 | 2.0567 | 1 | -0.07 | -0.11 | 5403 | 19.16 | 156 | 96.9339 | 0.07 | 5 | 0 | 86 | 0 | 12 | 0.24
2317 | 14 | 2015-04-06 | 11:04:54.00 | 96.73 | 51.5313 | 13.9325 | 143.9 | 89.4153 | 112.9 | 370.4068 | 104.1 | 1 | 2 | 11 | 0.6 | 7.2 | 3.3545 | 2.0844 | 1 | -0.19 | -0.42 | 5217 | 15 | 132 | 82.021 | 0.16 | 4 | 0 | 86 | 0 | 12 | 0.45
2318 | 14 | 2015-04-06 | 11:04:55.00 | 97.73 | 51.5312 | 13.9331 | 125.4 | 77.9199 | 113.4 | 372.0472 | 103.9 | 1 | 2 | 11 | 0.6 | 7.2 | 3.3951 | 2.1096 | 1 | -0.25 | -0.43 | 5297 | 15.8 | 117 | 72.7004 | 0.06 | 4 | 0 | 86 | 0 | 12 | 0.24
2319 | 14 | 2015-04-06 | 11:04:56.00 | 98.73 | 51.5311 | 13.9335 | 105 | 65.244 | 113 | 370.7349 | 103.3 | 1 | 2 | 11 | 0.6 | 7.2 | 3.4299 | 2.1312 | 1 | -0.27 | -0.52 | 5585 | 68.92 | 92 | 57.1661 | 0.07 | 3 | 0 | 86 | 0 | 12 | 0.25
2320 | 14 | 2015-04-06 | 11:04:57.00 | 99.73 | 51.5311 | 13.9339 | 100.6 | 62.5099 | 112.7 | 369.7507 | 103.3 | 1 | 2 | 11 | 0.6 | 7.2 | 3.4581 | 2.1488 | 1 | -0.51 | -0.31 | 5013 | 68.92 | 82 | 50.9524 | 0.06 | 3 | 0 | 86 | 0 | 12 | 0.25
2321 | 14 | 2015-04-06 | 11:04:58.00 | 100.73 | 51.531 | 13.9343 | 99.3 | 61.7022 | 113.4 | 372.0472 | 101.8 | 1 | 2 | 11 | 0.6 | 7.2 | 3.4841 | 2.1649 | 1 | -0.81 | 0.08 | 4269 | 13.6 | 73 | 45.3601 | 0.27 | 3 | 0 | 86 | 0 | 14 | 0.83
2322 | 14 | 2015-04-06 | 11:04:59.00 | 101.73 | 51.531 | 13.9347 | 82.2 | 51.0767 | 112.5 | 369.0945 | 86 | 1 | 2 | 11 | 0.6 | 7.2 | 3.5122 | 2.1824 | 1 | -0.85 | 0.34 | 4353 | 64.86 | 74.5 | 46.2922 | 0.18 | 3 | 0 | 86 | 0 | 14 | 0.79
2323 | 14 | 2015-04-06 | 11:05:00.00 | 102.73 | 51.5311 | 13.935 | 74.6 | 46.3543 | 112.9 | 370.4068 | 79.5 | 1 | 2 | 11 | 0.6 | 7.2 | 3.5318 | 2.1946 | 1 | -0.89 | 0.45 | 4401 | 90.34 | 75 | 46.6028 | 0.24 | 3 | 0 | 86 | 0 | 14 | 1.21
2324 | 14 | 2015-04-06 | 11:05:01.00 | 103.73 | 51.5311 | 13.9352 | 55.6 | 34.5482 | 113.4 | 372.0472 | 67.2 | 1 | 2 | 11 | 0.6 | 7.2 | 3.5504 | 2.2061 | 1 | -0.91 | 0.45 | 4684 | 199.55 | 83 | 51.5738 | 0.45 | 3 | 0 | 86 | 0 | 14 | 1.97
2325 | 14 | 2015-04-06 | 11:05:02.00 | 104.73 | 51.5313 | 13.9353 | 51.5 | 32.0006 | 112.9 | 370.4068 | 31.1 | 1 | 2 | 11 | 0.6 | 7.2 | 3.5641 | 2.2146 | 1 | -0.81 | 0.62 | 5192 | 162.5 | 93.7 | 58.2225 | 0.97 | 3 | 0 | 86 | 0 | 14 | 2.29
2326 | 14 | 2015-04-06 | 11:05:03.00 | 105.73 | 51.5315 | 13.9352 | 64.3 | 39.9542 | 113.2 | 371.3911 | 356.8 | 1 | 2 | 11 | 0.6 | 7.2 | 3.5891 | 2.2302 | 1 | -0.72 | 0.63 | 5804 | 210.56 | 99.5 | 61.8264 | 0.53 | 3 | 0 | 85 | 0 | 13 | 1.92
2327 | 14 | 2015-04-06 | 11:05:04.00 | 106.73 | 51.5318 | 13.9349 | 77.8 | 48.3427 | 113.5 | 372.3753 | 352.8 | 1 | 2 | 11 | 0.6 | 7.2 | 3.6292 | 2.2551 | 1 | -0.31 | 0.51 | 4676 | 142.52 | 98 | 60.8944 | 0.18 | 4 | 0 | 85 | 0 | 13 | 0.82
2328 | 14 | 2015-04-06 | 11:05:05.00 | 107.73 | 51.532 | 13.9348 | 81.9 | 50.8903 | 113.9 | 373.6877 | 343.8 | 1 | 2 | 11 | 0.6 | 7.2 | 3.6571 | 2.2724 | 1 | -0.01 | 0.33 | 4655 | 51.16 | 105 | 65.244 | 0.15 | 4 | 0 | 85 | 0 | 13 | 0.58
2329 | 14 | 2015-04-06 | 11:05:06.00 | 108.73 | 51.5322 | 13.9346 | 89.5 | 55.6127 | 114.5 | 375.6562 | 340.5 | 1 | 2 | 11 | 0.6 | 7.2 | 3.6857 | 2.2902 | 1 | 0.4 | -0.04 | 4870 | 51.16 | 111.7 | 69.4072 | 0.53 | 4 | 0 | 85 | 0 | 13 | 2.07
2330 | 14 | 2015-04-06 | 11:05:07.00 | 109.73 | 51.5325 | 13.9344 | 106.1 | 65.9275 | 115.2 | 377.9528 | 327.2 | 1 | 2 | 11 | 0.6 | 7.2 | 3.7145 | 2.3081 | 1 | 0.6 | -0.08 | 5110 | 148.76 | 112 | 69.5936 | 0.45 | 4 | 0 | 85 | 0 | 13 | 1.75
2331 | 14 | 2015-04-06 | 11:05:08.00 | 110.73 | 51.5327 | 13.9338 | 107 | 66.4867 | 114.3 | 375 | 326.7 | 1 | 2 | 11 | 0.6 | 7.2 | 3.7609 | 2.3369 | 1 | 0.7 | -0.16 | 5116 | 88.08 | 115 | 71.4577 | 0.14 | 4 | 0 | 86 | 0 | 13 | 0.54
2332 | 14 | 2015-04-06 | 11:05:09.00 | 111.73 | 51.5329 | 13.9334 | 106.7 | 66.3003 | 113.9 | 373.6877 | 333.1 | 1 | 2 | 11 | 0.6 | 7.2 | 3.7981 | 2.36 | 1 | 0.72 | -0.29 | 5112 | 100.42 | 116.4 | 72.3276 | 0.28 | 4 | 0 | 86 | 0 | 13 | 1.2
2333 | 14 | 2015-04-06 | 11:05:10.00 | 112.73 | 51.5332 | 13.9333 | 115.9 | 72.0169 | 114.5 | 375.6562 | 350.8 | 1 | 2 | 11 | 0.6 | 7.2 | 3.8281 | 2.3787 | 1 | 0.63 | -0.23 | 5017 | 15.62 | 113 | 70.2149 | 0.06 | 4 | 0 | 86 | 0 | 13 | 0.25
2334 | 14 | 2015-04-06 | 11:05:11.00 | 113.73 | 51.5336 | 13.9334 | 108.3 | 67.2945 | 114.5 | 375.6562 | 9.4 | 1 | 2 | 11 | 0.6 | 7.2 | 3.8699 | 2.4046 | 1 | 0.3 | -0.14 | 4568 | 13.62 | 101 | 62.7585 | 0.05 | 4 | 0 | 86 | 0 | 13 | 0.23
2335 | 14 | 2015-04-06 | 11:05:12.00 | 114.73 | 51.5338 | 13.9336 | 93.3 | 57.9739 | 115.1 | 377.6247 | 10.7 | 1 | 2 | 11 | 0.6 | 7.2 | 3.9016 | 2.4243 | 1 | -0.09 | -0.42 | 4283 | 13.62 | 89 | 55.302 | 0.56 | 4 | 0 | 86 | 0 | 13 | 1.12
2336 | 14 | 2015-04-06 | 11:05:13.00 | 115.73 | 51.5341 | 13.9337 | 89.5 | 55.6127 | 115.3 | 378.2808 | 9.8 | 1 | 2 | 11 | 0.6 | 7.2 | 3.9288 | 2.4412 | 1 | 0.15 | -0.61 | 5133 | 14.48 | 63 | 39.1464 | 0.06 | 2 | 0 | 86 | 0 | 14 | 0.25
2337 | 14 | 2015-04-06 | 11:05:14.00 | 116.73 | 51.5343 | 13.9337 | 81.1 | 50.3932 | 116 | 380.5774 | 14.3 | 1 | 2 | 11 | 0.6 | 7.2 | 3.9535 | 2.4566 | 1 | 0.56 | -0.47 | 5137 | 15.06 | 66.6 | 41.3833 | 0.37 | 2 | 0 | 86 | 0 | 14 | 1.74
2338 | 14 | 2015-04-06 | 11:05:15.00 | 117.73 | 51.5344 | 13.9338 | 75.2 | 46.7271 | 115 | 377.2966 | 23.3 | 1 | 2 | 11 | 0.6 | 7.2 | 3.9735 | 2.469 | 1 | 0.81 | -0.27 | 5484 | 104.2 | 69.2 | 42.9989 | 0.27 | 2 | 0 | 86 | 0 | 14 | 1.06
2339 | 14 | 2015-04-06 | 11:05:16.00 | 118.73 | 51.5346 | 13.934 | 58.2 | 36.1638 | 112.8 | 370.0787 | 37.1 | 1 | 2 | 11 | 0.6 | 7.2 | 3.9913 | 2.4801 | 1 | 0.88 | -0.39 | 5433 | 46.62 | 67.2 | 41.7561 | 0.28 | 2 | 0 | 86 | 0 | 14 | 1.15
2340 | 14 | 2015-04-06 | 11:05:17.00 | 119.73 | 51.5346 | 13.9342 | 46.3 | 28.7695 | 112.4 | 368.7664 | 64.5 | 1 | 2 | 11 | 0.6 | 7.2 | 4.0065 | 2.4895 | 1 | 1 | -0.25 | 6170 | 46.62 | 75.6 | 46.9757 | 0.59 | 2 | 0 | 86 | 0 | 14 | 0.23
2341 | 14 | 2015-04-06 | 11:05:18.00 | 120.73 | 51.5346 | 13.9344 | 49.6 | 30.82 | 112.4 | 368.7664 | 106 | 1 | 2 | 11 | 0.6 | 7.2 | 4.0248 | 2.5009 | 1 | 0.98 | -0.23 | 5459 | 93.08 | 70 | 43.496 | 0.09 | 2 | 0 | 86 | 0 | 14 | 0.32
2342 | 14 | 2015-04-06 | 11:05:19.00 | 121.73 | 51.5344 | 13.9347 | 57.8 | 35.9153 | 113.7 | 373.0315 | 132.1 | 1 | 2 | 11 | 0.6 | 7.2 | 4.0522 | 2.5179 | 1 | -0.54 | 0.19 | 5155 | 16.88 | 65 | 40.3891 | 0.29 | 2 | 0 | 86 | 0 | 14 | 0.87
2343 | 14 | 2015-04-06 | 11:05:20.00 | 122.73 | 51.5342 | 13.9349 | 62 | 38.525 | 116 | 380.5774 | 136.2 | 1 | 2 | 11 | 0.6 | 7.2 | 4.0793 | 2.5348 | 1 | -0.85 | 0.39 | 5169 | 83.66 | 65 | 40.3891 | 0.26 | 2 | 0 | 86 | 0 | 14 | 1.07
2344 | 14 | 2015-04-06 | 11:05:21.00 | 123.73 | 51.534 | 13.9351 | 50 | 31.0686 | 116.1 | 380.9055 | 117.2 | 1 | 2 | 11 | 0.6 | 7.2 | 4.1058 | 2.5512 | 1 | -0.91 | 0.48 | 5608 | 90.16 | 69.3 | 43.061 | 0.36 | 2 | 0 | 86 | 0 | 14 | 1.75
2345 | 14 | 2015-04-06 | 11:05:22.00 | 124.73 | 51.534 | 13.9354 | 57.4 | 35.6667 | 115.3 | 378.2808 | 102.4 | 1 | 2 | 11 | 0.6 | 7.2 | 4.1211 | 2.5607 | 1 | -0.86 | 0.56 | 5560 | 186.2 | 74 | 45.9815 | 0.56 | 2 | 0 | 86 | 0 | 13 | 2.15
2346 | 14 | 2015-04-06 | 11:05:23.00 | 125.73 | 51.534 | 13.9357 | 47 | 29.2044 | 116.2 | 381.2336 | 68.2 | 1 | 2 | 11 | 0.6 | 7.2 | 4.1408 | 2.573 | 1 | -0.81 | 0.58 | 6604 | 138.18 | 75 | 46.6028 | 0.97 | 2 | 0 | 86 | 0 | 13 | 2
2347 | 14 | 2015-04-06 | 11:05:24.00 | 126.73 | 51.5341 | 13.9358 | 47.2 | 29.3287 | 116.4 | 381.8898 | 40.1 | 1 | 2 | 11 | 0.6 | 7.2 | 4.1605 | 2.5852 | 1 | -0.66 | 0.65 | 7494 | 254.36 | 90 | 55.9234 | 0.97 | 2 | 0 | 86 | 0 | 13 | 1.89
2348 | 14 | 2015-04-06 | 11:05:25.00 | 127.73 | 51.5343 | 13.9359 | 68.5 | 42.5639 | 116.1 | 380.9055 | 3.6 | 1 | 2 | 11 | 0.6 | 7.2 | 4.1817 | 2.5984 | 1 | -0.43 | 0.61 | 6187 | 269.56 | 98 | 60.8944 | 0.98 | 3 | 0 | 86 | 0 | 13 | 2.04
2349 | 14 | 2015-04-06 | 11:05:26.00 | 128.73 | 51.5346 | 13.9358 | 79.5 | 49.399 | 115.8 | 379.9213 | 357.5 | 1 | 2 | 11 | 0.6 | 7.2 | 4.2189 | 2.6215 | 1 | -0.42 | 0.53 | 6718 | 243.2 | 115.5 | 71.7684 | 0.98 | 3 | 0 | 86 | 0 | 13 | 1.96
2350 | 14 | 2015-04-06 | 11:05:27.00 | 129.73 | 51.5349 | 13.9357 | 92.6 | 57.539 | 115.3 | 378.2808 | 345.4 | 1 | 2 | 11 | 0.6 | 7.2 | 4.2463 | 2.6385 | 1 | -0.43 | 0.51 | 7219 | 253.52 | 123.4 | 76.6772 | 0.98 | 3 | 0 | 88 | 0 | 12 | 1.92
2351 | 14 | 2015-04-06 | 11:05:28.00 | 130.73 | 51.5352 | 13.9355 | 106.3 | 66.0518 | 115.5 | 378.937 | 339.2 | 1 | 2 | 10 | 0.6 | 7.2 | 4.2828 | 2.6612 | 1 | -0.4 | 0.47 | 5929 | 216.92 | 136 | 84.5065 | 0.98 | 4 | 0 | 88 | 0 | 12 | 2.14
2352 | 14 | 2015-04-06 | 11:05:29.00 | 131.73 | 51.5355 | 13.9352 | 113.7 | 70.6499 | 116.4 | 381.8898 | 328.3 | 1 | 2 | 9 | 0.7 | 8.4 | 4.3212 | 2.6851 | 1 | -0.46 | 0.47 | 6100 | 232.92 | 139 | 86.3706 | 0.98 | 4 | 0 | 88 | 0 | 12 | 2.08
2353 | 14 | 2015-04-06 | 11:05:30.00 | 132.73 | 51.5357 | 13.9348 | 117.2 | 72.8247 | 115.6 | 379.2651 | 321 | 1 | 2 | 9 | 0.7 | 8.4 | 4.3623 | 2.7106 | 1 | -0.53 | 0.48 | 6350 | 238.16 | 146.7 | 91.1552 | 0.98 | 4 | 0 | 88 | 0 | 12 | 2.02
2354 | 14 | 2015-04-06 | 11:05:31.00 | 133.73 | 51.5359 | 13.9344 | 128.2 | 79.6598 | 115.7 | 379.5932 | 310.3 | 1 | 2 | 9 | 0.7 | 8.4 | 4.3998 | 2.7339 | 1 | -0.55 | 0.46 | 6633 | 238.16 | 149.1 | 92.6464 | 0.98 | 4 | 0 | 88 | 0 | 12 | 1.99
2355 | 14 | 2015-04-06 | 11:05:32.00 | 134.73 | 51.5361 | 13.9337 | 126.3 | 78.4792 | 114.5 | 375.6562 | 305.6 | 1 | 2 | 9 | 0.7 | 8.4 | 4.447 | 2.7632 | 1 | -0.54 | 0.47 | 6849 | 250 | 155 | 96.3125 | 0.98 | 4 | 0 | 89 | 0 | 12 | 1.95
2356 | 14 | 2015-04-06 | 11:05:33.00 | 135.73 | 51.5362 | 13.9332 | 128 | 79.5355 | 113.1 | 371.063 | 281.6 | 1 | 2 | 9 | 0.7 | 8.4 | 4.4845 | 2.7865 | 1 | -0.49 | 0.43 | 7076 | 255.05 | 160 | 99.4194 | 0.98 | 4 | 0 | 89 | 0 | 12 | 1.93
2357 | 14 | 2015-04-06 | 11:05:34.00 | 136.73 | 51.5361 | 13.9324 | 131.3 | 81.586 | 114.4 | 375.3281 | 276.9 | 1 | 2 | 9 | 0.7 | 8.4 | 4.5416 | 2.822 | 1 | -0.42 | 0.43 | 5836 | 218.2 | 161.6 | 100.4136 | 0.98 | 5 | 0 | 89 | 0 | 12 | 2.09
2358 | 14 | 2015-04-06 | 11:05:35.00 | 137.73 | 51.536 | 13.9318 | 163.5 | 101.5942 | 117.7 | 386.1549 | 254.9 | 1 | 2 | 9 | 0.7 | 8.4 | 4.5878 | 2.8507 | 1 | -0.31 | 0.31 | 5713 | 212.08 | 170 | 105.6331 | 0.97 | 5 | 0 | 89 | 0 | 12 | 2.16
2359 | 14 | 2015-04-06 | 11:05:36.00 | 138.73 | 51.5357 | 13.9308 | 170.8 | 106.1302 | 118.5 | 388.7795 | 253.6 | 1 | 2 | 9 | 0.7 | 8.4 | 4.6676 | 2.9003 | 1 | -0.09 | 0.26 | 5874 | 224.74 | 174 | 108.1186 | 0.97 | 5 | 0 | 90 | 0 | 12 | 2.11
2360 | 14 | 2015-04-06 | 11:05:37.00 | 139.73 | 51.5355 | 13.9301 | 173.9 | 108.0564 | 118.4 | 388.4514 | 253.3 | 1 | 2 | 8 | 0.7 | 8.4 | 4.7203 | 2.9331 | 1 | 0.04 | 0.19 | 6005 | 230.52 | 178.7 | 111.039 | 0.98 | 5 | 0 | 90 | 0 | 12 | 2.11
2361 | 14 | 2015-04-06 | 11:05:38.00 | 140.73 | 51.5354 | 13.9294 | 178.2 | 110.7283 | 119.6 | 392.3885 | 253.6 | 1 | 2 | 8 | 0.7 | 8.4 | 4.7717 | 2.965 | 1 | 0.08 | 0.16 | 6170 | 236.16 | 181 | 112.4682 | 0.97 | 5 | 0 | 90 | 0 | 12 | 2.07
2362 | 14 | 2015-04-06 | 11:05:38.93 | 141.66 | 51.5352 | 13.9287 | 178.2 | 110.7283 | 119.6 | 392.3885 | 253.6 | 0 | 3 | 8 | 0.7 | 8.4 | 4.8205 | 2.9953 | 0 | 0.08 | 0.14 | 6155 | 236.16 | 181 | 112.4682 | 0.97 | 5 | 0 | 90 | 0 | 12 | 2.07
2363 | 15 | 2015-04-06 | 11:05:38.93 | 0 | 51.5352 | 13.9287 | 178.2 | 110.7283 | 119.6 | 392.3885 | 253.6 | 1 | 3 | 8 | 0.7 | 8.4 | 0 | 0 | 1 | 0.09 | 0.13 | 6153 | 236.16 | 181 | 112.4682 | 0.98 | 5 | 0 | 90 | 0 | 12 | 2.06
2364 | 15 | 2015-04-06 | 11:05:39.00 | 0.07 | 51.5352 | 13.9286 | 180.6 | 112.2196 | 119 | 390.4199 | 253.3 | 1 | 2 | 8 | 0.7 | 8.4 | 0.0037 | 0.002299 | 1 | 0.12 | 0.15 | 6259 | 237.68 | 186.2 | 115.6993 | 0.98 | 5 | 0 | 90 | 0 | 12 | 2.03
2365 | 15 | 2015-04-06 | 11:05:40.00 | 1.07 | 51.5351 | 13.9279 | 185.6 | 115.3265 | 117 | 383.8583 | 253.1 | 1 | 2 | 7 | 0.8 | 9.6 | 0.0542 | 0.033678 | 1 | 0.12 | 0.15 | 6340 | 237.68 | 185 | 114.9537 | 0.33 | 5 | 0 | 90 | 0 | 12 | 1.38
2366 | 15 | 2015-04-06 | 11:05:41.00 | 2.07 | 51.535 | 13.9272 | 180.4 | 112.0954 | 118.7 | 389.4357 | 252.7 | 1 | 2 | 7 | 0.8 | 9.6 | 0.1058 | 0.065741 | 1 | -0.09 | -0.14 | 5887 | 17.92 | 178.5 | 110.9148 | 0.08 | 5 | 0 | 90 | 0 | 13 | 0.24
2367 | 15 | 2015-04-06 | 11:05:42.00 | 3.07 | 51.5348 | 13.9265 | 175.2 | 108.8642 | 119.5 | 392.0604 | 253.5 | 1 | 2 | 8 | 0.7 | 8.4 | 0.1555 | 0.096623 | 1 | -0.1 | -0.27 | 5523 | 14.02 | 163 | 101.2835 | 0.07 | 5 | 0 | 90 | 0 | 13 | 0.25
2368 | 15 | 2015-04-06 | 11:05:43.00 | 4.07 | 51.5347 | 13.9258 | 163.3 | 101.4699 | 119.6 | 392.3885 | 253.6 | 1 | 2 | 8 | 0.7 | 8.4 | 0.2054 | 0.12763 | 1 | -0.06 | -0.26 | 5385 | 13.36 | 157.7 | 97.9902 | 0.07 | 5 | 0 | 90 | 0 | 13 | 0.25
2369 | 15 | 2015-04-06 | 11:05:44.00 | 5.07 | 51.5346 | 13.9252 | 148.9 | 92.5222 | 119.4 | 391.7323 | 255 | 1 | 2 | 7 | 1 | 12 | 0.2499 | 0.15528 | 1 | -0.23 | -0.47 | 4690 | 13.28 | 147 | 91.3416 | 0.05 | 5 | 0 | 90 | 0 | 13 | 0.23
2370 | 15 | 2015-04-06 | 11:05:45.00 | 6.07 | 51.5345 | 13.9247 | 145 | 90.0988 | 121 | 396.9816 | 254.1 | 1 | 2 | 7 | 1 | 12 | 0.2904 | 0.18045 | 1 | -0.37 | -0.85 | 3345 | 9.68 | 95 | 59.0303 | 0.05 | 5 | 0 | 90 | 0 | 13 | 0.27
2371 | 15 | 2015-04-06 | 11:05:46.00 | 7.07 | 51.5344 | 13.9241 | 134.1 | 83.3259 | 120.9 | 396.6535 | 253.8 | 1 | 2 | 8 | 0.8 | 9.6 | 0.3295 | 0.20474 | 1 | -0.36 | -0.85 | 3810 | 24.46 | 92.1 | 57.2283 | 0.06 | 4 | 0 | 87.7 | 0 | 14 | 0.28
2372 | 15 | 2015-04-06 | 11:05:47.00 | 8.07 | 51.5343 | 13.9237 | 123.9 | 76.9879 | 121.7 | 399.2782 | 253.6 | 1 | 2 | 8 | 0.9 | 10.8 | 0.3625 | 0.22525 | 1 | -0.29 | -0.41 | 4644 | 22.3 | 80 | 49.7097 | 0.13 | 3 | 0 | 88 | 0 | 14 | 0.4
2373 | 15 | 2015-04-06 | 11:05:48.00 | 9.07 | 51.5342 | 13.9232 | 100.7 | 62.5721 | 123.2 | 404.1995 | 250.4 | 1 | 2 | 8 | 0.8 | 9.6 | 0.3916 | 0.24333 | 1 | -0.56 | 0.23 | 4914 | 47.42 | 83.6 | 51.9466 | 0.37 | 3 | 0 | 88 | 0 | 14 | 1.6
2374 | 15 | 2015-04-06 | 11:05:49.00 | 10.07 | 51.5342 | 13.9231 | 90.2 | 56.0477 | 122.8 | 402.8871 | 246.2 | 1 | 2 | 7 | 1 | 12 | 0.4069 | 0.25284 | 1 | -0.62 | 0.42 | 5371 | 135.48 | 92.7 | 57.6011 | 0.54 | 3 | 0 | 88 | 0 | 14 | 2
2375 | 15 | 2015-04-06 | 11:05:50.00 | 11.07 | 51.5341 | 13.9228 | 79.3 | 49.2747 | 121.8 | 399.6063 | 226.3 | 1 | 2 | 7 | 0.9 | 10.8 | 0.4283 | 0.26613 | 1 | -0.66 | 0.54 | 4521 | 189.9 | 102.3 | 63.5663 | 0.49 | 4 | 0 | 88 | 0 | 14 | 1.87
2376 | 15 | 2015-04-06 | 11:05:51.00 | 12.07 | 51.5338 | 13.9228 | 81.9 | 50.8903 | 121.9 | 399.9344 | 208 | 1 | 2 | 7 | 0.9 | 10.8 | 0.4548 | 0.2826 | 1 | -0.57 | 0.55 | 4719 | 142.2 | 106 | 65.8653 | 0.08 | 4 | 0 | 86 | 0 | 13 | 0.41
2377 | 15 | 2015-04-06 | 11:05:52.00 | 13.07 | 51.5335 | 13.9228 | 104.1 | 64.6847 | 117.5 | 385.4987 | 196.1 | 1 | 2 | 7 | 0.8 | 9.6 | 0.4853 | 0.30155 | 1 | 0.38 | -0.12 | 4539 | 14.14 | 102 | 63.3799 | 0.05 | 4 | 0 | 86 | 0 | 13 | 0.24
2378 | 15 | 2015-04-06 | 11:05:53.00 | 14.07 | 51.5332 | 13.9228 | 108.7 | 67.543 | 119.2 | 391.0761 | 196.7 | 1 | 2 | 7 | 0.7 | 8.4 | 0.5185 | 0.32218 | 1 | 0.58 | -0.32 | 4348 | 10.12 | 98 | 60.8944 | 0.05 | 4 | 0 | 86 | 0 | 13 | 0.21
2379 | 15 | 2015-04-06 | 11:05:54.00 | 15.07 | 51.533 | 13.9227 | 105.7 | 65.6789 | 118.4 | 388.4514 | 198.9 | 1 | 2 | 8 | 0.7 | 8.4 | 0.5502 | 0.34188 | 1 | 0.58 | -0.33 | 4202 | 9.88 | 95 | 59.0303 | 0.05 | 4 | 0 | 86 | 0 | 13 | 0.21
2380 | 15 | 2015-04-06 | 11:05:55.00 | 16.07 | 51.5327 | 13.9226 | 92.2 | 57.2904 | 115.6 | 379.2651 | 205.3 | 1 | 2 | 9 | 0.7 | 8.4 | 0.5786 | 0.35952 | 1 | -0.61 | 0.14 | 4105 | 9.88 | 91 | 56.5448 | 0.05 | 4 | 0 | 86 | 0 | 13 | 0.26
2381 | 15 | 2015-04-06 | 11:05:56.00 | 17.07 | 51.5326 | 13.9224 | 85.7 | 53.2515 | 114.2 | 374.6719 | 183.9 | 1 | 2 | 9 | 0.7 | 8.4 | 0.5995 | 0.37251 | 1 | -0.9 | 0.24 | 3775 | 9.94 | 85 | 52.8166 | 0.33 | 4 | 0 | 86 | 0 | 15 | 1.06
2382 | 15 | 2015-04-06 | 11:05:57.00 | 18.07 | 51.5324 | 13.9224 | 82 | 50.9524 | 114.4 | 375.3281 | 184 | 1 | 2 | 9 | 0.7 | 8.4 | 0.6227 | 0.38693 | 1 | -0.92 | 0.33 | 5800 | 69.7 | 91.5 | 56.8555 | 0.54 | 3 | 0 | 86 | 0 | 15 | 2.15
2383 | 15 | 2015-04-06 | 11:05:58.00 | 19.07 | 51.5322 | 13.9224 | 73.7 | 45.7951 | 113.4 | 372.0472 | 177 | 1 | 2 | 9 | 0.7 | 8.4 | 0.6457 | 0.40122 | 1 | -0.78 | 0.57 | 5791 | 170.58 | 99.6 | 61.8886 | 0.6 | 3 | 0 | 86 | 0 | 15 | 1.96
2384 | 15 | 2015-04-06 | 11:05:59.00 | 20.07 | 51.532 | 13.9224 | 61.1 | 37.9658 | 114.3 | 375 | 158.9 | 1 | 2 | 10 | 0.6 | 7.2 | 0.6643 | 0.41278 | 1 | -0.78 | 0.6 | 6015 | 202.74 | 101 | 62.7585 | 0.09 | 3 | 0 | 86 | 0 | 15 | 0.31
2385 | 15 | 2015-04-06 | 11:06:00.00 | 21.07 | 51.5319 | 13.9226 | 62.8 | 39.0221 | 115.1 | 377.6247 | 141.6 | 1 | 2 | 10 | 0.6 | 7.2 | 0.6811 | 0.42322 | 1 | -0.56 | 0.55 | 5342 | 16.76 | 89 | 55.302 | 0.07 | 3 | 0 | 86 | 0 | 13 | 0.25
2386 | 15 | 2015-04-06 | 11:06:01.00 | 22.07 | 51.5318 | 13.9229 | 82.4 | 51.201 | 114 | 374.0157 | 131.9 | 1 | 2 | 11 | 0.6 | 7.2 | 0.7033 | 0.43701 | 1 | 0.32 | -0.54 | 4298 | 14.3 | 72 | 44.7387 | 0.05 | 3 | 0 | 86 | 0 | 13 | 0.21
2387 | 15 | 2015-04-06 | 11:06:02.00 | 23.07 | 51.5316 | 13.9233 | 68.9 | 42.8125 | 115.2 | 377.9528 | 153.4 | 1 | 2 | 11 | 0.6 | 7.2 | 0.7375 | 0.45826 | 1 | 0.56 | -0.58 | 4426 | 12.58 | 66 | 41.0105 | 0.19 | 2 | 0 | 86 | 0 | 13 | 0.62
2388 | 15 | 2015-04-06 | 11:06:03.00 | 24.07 | 51.5315 | 13.9235 | 65 | 40.3891 | 115.7 | 379.5932 | 155.1 | 1 | 2 | 11 | 0.6 | 7.2 | 0.7587 | 0.47143 | 1 | 0.76 | -0.51 | 5037 | 54.3 | 63 | 39.1464 | 0.26 | 2 | 0 | 86 | 0 | 13 | 0.96
2389 | 15 | 2015-04-06 | 11:06:04.00 | 25.07 | 51.5313 | 13.9237 | 69.3 | 43.061 | 116.4 | 381.8898 | 158.2 | 1 | 2 | 11 | 0.6 | 7.2 | 0.7789 | 0.48399 | 1 | 0.87 | -0.36 | 5218 | 99.11 | 64 | 39.7678 | 0.18 | 2 | 0 | 86 | 0 | 14 | 0.76
2390 | 15 | 2015-04-06 | 11:06:05.00 | 26.07 | 51.5312 | 13.9238 | 53.9 | 33.4919 | 113.7 | 373.0315 | 168.4 | 1 | 2 | 11 | 0.6 | 7.2 | 0.8003 | 0.49728 | 1 | 0.89 | -0.38 | 5197 | 59.64 | 65 | 40.3891 | 0.15 | 2 | 0 | 86 | 0 | 14 | 0.58
2391 | 15 | 2015-04-06 | 11:06:06.00 | 27.07 | 51.5311 | 13.9237 | 34.8 | 21.6237 | 113.8 | 373.3596 | 196.8 | 1 | 2 | 11 | 0.6 | 7.2 | 0.8119 | 0.50449 | 1 | 0.66 | -0.23 | 5366 | 149.25 | 67 | 41.6319 | 0.28 | 2 | 0 | 86 | 0 | 14 | 1.26
2392 | 15 | 2015-04-06 | 11:06:07.00 | 28.07 | 51.531 | 13.9236 | 64.1 | 39.8299 | 112.6 | 369.4226 | 204.2 | 1 | 2 | 11 | 0.6 | 7.2 | 0.8221 | 0.51083 | 1 | -0.82 | 0.45 | 5744 | 204.17 | 72.8 | 45.2358 | 0.45 | 2 | 0 | 86 | 0 | 14 | 1.83
2393 | 15 | 2015-04-06 | 11:06:08.00 | 29.07 | 51.5309 | 13.9233 | 72.2 | 44.863 | 114.9 | 376.9685 | 171.7 | 1 | 2 | 11 | 0.6 | 7.2 | 0.8482 | 0.52705 | 1 | -0.83 | 0.62 | 6569 | 211.96 | 91 | 56.5448 | 0.97 | 2 | 0 | 86 | 0 | 14 | 2.38
2394 | 15 | 2015-04-06 | 11:06:09.00 | 30.07 | 51.5307 | 13.9233 | 74.1 | 46.0436 | 116.3 | 381.5617 | 170 | 1 | 2 | 11 | 0.6 | 7.2 | 0.8694 | 0.54022 | 1 | -0.75 | 0.67 | 7222 | 250.66 | 90 | 55.9234 | 0.97 | 2 | 0 | 87 | 0 | 13 | 1.93
2395 | 15 | 2015-04-06 | 11:06:10.00 | 31.07 | 51.5305 | 13.9234 | 77.2 | 47.9699 | 117.4 | 385.1706 | 169.3 | 1 | 2 | 11 | 0.6 | 7.2 | 0.8903 | 0.55321 | 1 | -0.67 | 0.67 | 5919 | 242.16 | 101.5 | 63.0692 | 0.98 | 3 | 0 | 87 | 0 | 13 | 2.12
2396 | 15 | 2015-04-06 | 11:06:11.00 | 32.07 | 51.5303 | 13.9234 | 79.3 | 49.2747 | 119 | 390.4199 | 155.6 | 1 | 2 | 11 | 0.6 | 7.2 | 0.9125 | 0.567 | 1 | -0.54 | 0.65 | 6489 | 237.86 | 110.7 | 68.7858 | 0.98 | 3 | 0 | 87 | 0 | 13 | 2.02
2397 | 15 | 2015-04-06 | 11:06:12.00 | 33.07 | 51.5301 | 13.9237 | 85.2 | 52.9408 | 121 | 396.9816 | 136.7 | 1 | 2 | 11 | 0.6 | 7.2 | 0.9381 | 0.58291 | 1 | -0.28 | 0.48 | 7011 | 247.4 | 124 | 77.05 | 0.97 | 3 | 0 | 87 | 0 | 13 | 1.98
2398 | 15 | 2015-04-06 | 11:06:13.00 | 34.07 | 51.53 | 13.9241 | 96.7 | 60.0866 | 121.5 | 398.622 | 121.3 | 1 | 2 | 11 | 0.6 | 7.2 | 0.9686 | 0.60186 | 1 | -0.1 | 0.38 | 5675 | 256.2 | 129.8 | 80.654 | 0.98 | 4 | 0 | 88 | 0 | 12 | 2.21
2399 | 15 | 2015-04-06 | 11:06:14.00 | 35.07 | 51.5299 | 13.9246 | 131.1 | 81.4618 | 121.4 | 398.294 | 112.9 | 1 | 2 | 11 | 0.6 | 7.2 | 1.0049 | 0.62442 | 1 | 0.07 | 0.33 | 6007 | 225.78 | 137.6 | 85.5007 | 0.98 | 4 | 0 | 88 | 0 | 12 | 2.1
2400 | 15 | 2015-04-06 | 11:06:15.00 | 36.07 | 51.5298 | 13.9253 | 138.5 | 86.0599 | 124.1 | 407.1522 | 113.4 | 1 | 2 | 11 | 0.6 | 7.2 | 1.0562 | 0.65629 | 1 | 0.15 | 0.22 | 6350 | 236.22 | 143.5 | 89.1668 | 0.98 | 4 | 0 | 88 | 0 | 12 | 2.03
2401 | 15 | 2015-04-06 | 11:06:16.00 | 37.07 | 51.5296 | 13.9259 | 145.8 | 90.5959 | 124.2 | 407.4803 | 113.3 | 1 | 2 | 11 | 0.6 | 7.2 | 1.0985 | 0.68258 | 1 | 0.13 | 0.22 | 6631 | 239.64 | 144 | 89.4775 | 0.98 | 4 | 0 | 88 | 0 | 12 | 1.98
2402 | 15 | 2015-04-06 | 11:06:17.00 | 38.07 | 51.5295 | 13.9264 | 152.4 | 94.697 | 124.6 | 408.7927 | 113.3 | 1 | 2 | 11 | 0.6 | 7.2 | 1.1403 | 0.70855 | 1 | 0.12 | 0.21 | 6946 | 248.5 | 157.1 | 97.6174 | 0.98 | 4 | 0 | 90 | 0 | 12 | 1.95
2403 | 15 | 2015-04-06 | 11:06:18.00 | 39.07 | 51.5294 | 13.927 | 158.5 | 98.4873 | 124.5 | 408.4646 | 113.3 | 1 | 2 | 11 | 0.6 | 7.2 | 1.1837 | 0.73552 | 1 | 0.11 | 0.2 | 5470 | 209.46 | 163.2 | 101.4078 | 0.98 | 5 | 0 | 90 | 0 | 12 | 2.19
2404 | 15 | 2015-04-06 | 11:06:19.00 | 40.07 | 51.5292 | 13.9276 | 163.9 | 101.8427 | 124.8 | 409.4488 | 113.2 | 1 | 2 | 11 | 0.6 | 7.2 | 1.2277 | 0.76286 | 1 | 0.12 | 0.2 | 5663 | 228.58 | 167.6 | 104.1418 | 0.98 | 5 | 0 | 90 | 0 | 12 | 2.15
2405 | 15 | 2015-04-06 | 11:06:20.00 | 41.07 | 51.529 | 13.9282 | 168.3 | 104.5768 | 125.5 | 411.7454 | 113.4 | 1 | 2 | 11 | 0.6 | 7.2 | 1.273 | 0.79101 | 1 | 0.13 | 0.17 | 5797 | 229.64 | 172 | 106.8758 | 0.98 | 5 | 0 | 90 | 0 | 12 | 2.14
2406 | 15 | 2015-04-06 | 11:06:21.00 | 42.07 | 51.5289 | 13.9288 | 172.6 | 107.2487 | 125 | 410.105 | 113.5 | 1 | 2 | 11 | 0.6 | 7.2 | 1.3197 | 0.82002 | 1 | 0.09 | 0.14 | 5935 | 233.54 | 176.1 | 109.4235 | 0.9 | 5 | 0 | 91 | 0 | 12 | 2.11
2407 | 15 | 2015-04-06 | 11:06:22.00 | 43.07 | 51.5287 | 13.9294 | 172.2 | 107.0001 | 124.4 | 408.1365 | 113.6 | 1 | 2 | 11 | 0.6 | 7.2 | 1.3667 | 0.84923 | 1 | 0.11 | 0.12 | 5527 | 17.96 | 158 | 98.1766 | 0.08 | 5 | 0 | 91 | 0 | 12 | 0.28
2408 | 15 | 2015-04-06 | 11:06:22.96 | 44.03 | 51.5286 | 13.93 | 172.2 | 107.0001 | 124.4 | 408.1365 | 113.8 | 0 | 3 | 11 | 0.6 | 7.2 | 1.4119 | 0.87731 | 0 | -0.12 | -0.37 | 5299 | 17.96 | 158 | 98.1766 | 0.08 | 5 | 0 | 91 | 0 | 12 | 0.28
2409 | 15 | 2015-04-06 | 11:06:23.00 | 44.07 | 51.5285 | 13.9301 | 149.5 | 92.895 | 124.2 | 407.4803 | 113.9 | 1 | 2 | 11 | 0.6 | 7.2 | 1.4137 | 0.87843 | 1 | -0.21 | -0.61 | 4836 | 17.96 | 173.9 | 108.0564 | 0.06 | 6 | 0 | 91 | 0 | 12 | 0.24
2410 | 15 | 2015-04-06 | 11:06:24.00 | 45.07 | 51.5284 | 13.9306 | 121.1 | 75.2481 | 123.5 | 405.1837 | 113.7 | 1 | 2 | 11 | 0.6 | 7.2 | 1.4548 | 0.90397 | 1 | -0.24 | -0.69 | 4618 | 14.04 | 105 | 65.244 | 0.07 | 4 | 0 | 91 | 0 | 12 | 0.31
2411 | 15 | 2015-04-06 | 11:06:25.00 | 46.07 | 51.5283 | 13.931 | 99.6 | 61.8886 | 123.3 | 404.5276 | 113.4 | 1 | 2 | 11 | 0.6 | 7.2 | 1.4878 | 0.92448 | 1 | -0.26 | -0.68 | 4257 | 16.56 | 93 | 57.7875 | 0.39 | 4 | 0 | 91 | 0 | 12 | 1.1
2412 | 15 | 2015-04-06 | 11:06:26.00 | 47.07 | 51.5282 | 13.9314 | 91.7 | 56.9797 | 123.2 | 404.1995 | 110.3 | 1 | 2 | 11 | 0.6 | 7.2 | 1.5149 | 0.94132 | 1 | -0.56 | -0.35 | 4325 | 15.32 | 72.1 | 44.8009 | 0.06 | 3 | 0 | 90 | 0 | 14 | 0.24
2413 | 15 | 2015-04-06 | 11:06:27.00 | 48.07 | 51.5281 | 13.9317 | 85.7 | 53.2515 | 123 | 403.5433 | 104.5 | 1 | 2 | 11 | 0.6 | 7.2 | 1.5394 | 0.95654 | 1 | -0.62 | -0.29 | 4000 | 10.2 | 68 | 42.2532 | 0.29 | 3 | 0 | 90 | 0 | 14 | 0.82
2414 | 15 | 2015-04-06 | 11:06:28.00 | 49.07 | 51.5281 | 13.9321 | 80.7 | 50.1447 | 123.8 | 406.168 | 94.4 | 1 | 2 | 11 | 0.6 | 7.2 | 1.5612 | 0.97008 | 1 | -0.71 | 0.26 | 4174 | 10.2 | 74.6 | 46.3543 | 0.25 | 3 | 0 | 90 | 0 | 14 | 1.15
2415 | 15 | 2015-04-06 | 11:06:29.00 | 50.07 | 51.5281 | 13.9324 | 84.5 | 52.5059 | 123.6 | 405.5118 | 91.3 | 1 | 2 | 11 | 0.6 | 7.2 | 1.5823 | 0.9832 | 1 | -0.67 | 0.5 | 4818 | 164.06 | 83.1 | 51.6359 | 0.43 | 3 | 0 | 90 | 0 | 14 | 1.8
2416 | 15 | 2015-04-06 | 11:06:30.00 | 51.07 | 51.5281 | 13.9327 | 74.8 | 46.4786 | 122.6 | 402.231 | 63.4 | 1 | 2 | 11 | 0.6 | 7.2 | 1.6062 | 0.99805 | 1 | -0.67 | 0.5 | 5212 | 157.86 | 91.4 | 56.7933 | 0.2 | 3 | 0 | 90 | 0 | 14 | 0.85
2417 | 15 | 2015-04-06 | 11:06:31.00 | 52.07 | 51.5284 | 13.9328 | 84.5 | 52.5059 | 122.5 | 401.9029 | 48.9 | 1 | 2 | 11 | 0.6 | 7.2 | 1.6354 | 1.0162 | 1 | -0.23 | 0.35 | 5054 | 19.96 | 85 | 52.8166 | 0.07 | 3 | 0 | 89 | 0 | 13 | 0.27
2418 | 15 | 2015-04-06 | 11:06:32.00 | 53.07 | 51.5286 | 13.933 | 83 | 51.5738 | 121.4 | 398.294 | 58.8 | 1 | 2 | 11 | 0.6 | 7.2 | 1.6623 | 1.0329 | 1 | 0.63 | -0.32 | 4974 | 23.28 | 82 | 50.9524 | 0.31 | 3 | 0 | 89 | 0 | 13 | 0.9
2419 | 15 | 2015-04-06 | 11:06:33.00 | 54.07 | 51.5287 | 13.9332 | 78.9 | 49.0262 | 121.2 | 397.6378 | 58.8 | 1 | 2 | 11 | 0.6 | 7.2 | 1.6854 | 1.0473 | 1 | 0.78 | -0.33 | 5148 | 107.04 | 89 | 55.302 | 0.39 | 3 | 0 | 89 | 0 | 13 | 1.67
2420 | 15 | 2015-04-06 | 11:06:34.00 | 55.07 | 51.5288 | 13.9335 | 71.5 | 44.428 | 119.7 | 392.7165 | 63.5 | 1 | 2 | 11 | 0.6 | 7.2 | 1.7074 | 1.0609 | 1 | 0.84 | -0.19 | 5475 | 138.84 | 94.1 | 58.471 | 0.3 | 3 | 0 | 89 | 0 | 13 | 1.22
2421 | 15 | 2015-04-06 | 11:06:35.00 | 56.07 | 51.5289 | 13.9338 | 68.2 | 42.3775 | 119.1 | 390.748 | 71.1 | 1 | 2 | 11 | 0.6 | 7.2 | 1.7269 | 1.073 | 1 | 0.72 | -0.09 | 5792 | 113.08 | 99 | 61.5157 | 0.3 | 3 | 0 | 87.7 | 0 | 13 | 1.21
2422 | 15 | 2015-04-06 | 11:06:36.00 | 57.07 | 51.5289 | 13.934 | 97.4 | 60.5216 | 118.9 | 390.0919 | 100.4 | 1 | 2 | 11 | 0.6 | 7.2 | 1.7455 | 1.0846 | 1 | -0.23 | 0.18 | 5449 | 19 | 92.2 | 57.2904 | 0.08 | 3 | 0 | 88 | 0 | 13 | 0.28
2423 | 15 | 2015-04-06 | 11:06:37.00 | 58.07 | 51.5287 | 13.9346 | 98.3 | 61.0808 | 118.2 | 387.7953 | 96.6 | 1 | 2 | 11 | 0.6 | 7.2 | 1.786 | 1.1098 | 1 | -0.8 | 0.18 | 5349 | 76.9 | 89 | 55.302 | 0.42 | 3 | 0 | 88 | 0 | 13 | 1.23
2424 | 15 | 2015-04-06 | 11:06:38.00 | 59.07 | 51.5287 | 13.935 | 99.1 | 61.5779 | 118.3 | 388.1234 | 92.8 | 1 | 2 | 11 | 0.6 | 7.2 | 1.8135 | 1.1269 | 1 | -0.85 | 0.39 | 5339 | 129.87 | 92.6 | 57.539 | 0.5 | 3 | 0 | 88 | 0 | 13 | 1.94
2425 | 15 | 2015-04-06 | 11:06:39.00 | 60.07 | 51.5287 | 13.9354 | 91.9 | 57.104 | 116.7 | 382.874 | 82 | 1 | 2 | 11 | 0.6 | 7.2 | 1.8415 | 1.1443 | 1 | -0.88 | 0.47 | 5649 | 96.06 | 95.9 | 59.5895 | 0.55 | 3 | 0 | 88 | 0 | 13 | 2.26
2426 | 15 | 2015-04-06 | 11:06:40.00 | 61.07 | 51.5288 | 13.9357 | 86.7 | 53.8729 | 115.3 | 378.2808 | 67.2 | 1 | 2 | 11 | 0.6 | 7.2 | 1.8659 | 1.1594 | 1 | -0.85 | 0.55 | 5625 | 126.06 | 95 | 59.0303 | 0.32 | 3 | 0 | 88 | 0 | 13 | 1.26
2427 | 15 | 2015-04-06 | 11:06:41.00 | 62.07 | 51.529 | 13.9359 | 77.4 | 48.0941 | 114.7 | 376.3123 | 44 | 1 | 2 | 11 | 0.6 | 7.2 | 1.8907 | 1.1748 | 1 | -0.97 | 0.42 | 5388 | 89.72 | 91 | 56.5448 | 0.21 | 3 | 0 | 88 | 0 | 13 | 0.75
2428 | 15 | 2015-04-06 | 11:06:42.00 | 63.07 | 51.5292 | 13.9359 | 82.6 | 51.3253 | 114.8 | 376.6404 | 33.2 | 1 | 2 | 11 | 0.6 | 7.2 | 1.9168 | 1.191 | 1 | -0.98 | 0.45 | 5590 | 58.24 | 91 | 56.5448 | 0.76 | 3 | 0 | 88 | 0 | 13 | 2.16
2429 | 15 | 2015-04-06 | 11:06:43.00 | 64.07 | 51.5295 | 13.936 | 89.8 | 55.7991 | 113.7 | 373.0315 | 354.4 | 1 | 2 | 11 | 0.6 | 7.2 | 1.9459 | 1.2091 | 1 | -0.89 | 0.64 | 6023 | 213.02 | 103 | 64.0012 | 0.98 | 3 | 0 | 88 | 0 | 13 | 2.14
2430 | 15 | 2015-04-06 | 11:06:44.00 | 65.07 | 51.5298 | 13.9355 | 84.3 | 52.3816 | 114.9 | 376.9685 | 348.1 | 1 | 2 | 11 | 0.6 | 7.2 | 1.9988 | 1.242 | 1 | -0.84 | 0.64 | 6405 | 249.18 | 110.3 | 68.5372 | 0.98 | 3 | 0 | 88 | 0 | 12 | 2.03
2431 | 15 | 2015-04-06 | 11:06:45.00 | 66.07 | 51.53 | 13.9354 | 84.8 | 52.6923 | 115.3 | 378.2808 | 340.7 | 1 | 2 | 11 | 0.6 | 7.2 | 2.0235 | 1.2573 | 1 | -0.7 | 0.59 | 6897 | 255.5 | 118.5 | 73.6325 | 0.98 | 3 | 0 | 88 | 0 | 12 | 1.96
2432 | 15 | 2015-04-06 | 11:06:46.00 | 67.07 | 51.5302 | 13.9351 | 84.5 | 52.5059 | 114.8 | 376.6404 | 304.4 | 1 | 2 | 11 | 0.6 | 7.2 | 2.0528 | 1.2756 | 1 | -0.39 | 0.5 | 5580 | 229.38 | 128 | 79.5355 | 0.98 | 4 | 0 | 88 | 0 | 12 | 2.18
2433 | 15 | 2015-04-06 | 11:06:47.00 | 68.07 | 51.5302 | 13.9343 | 104.1 | 64.6847 | 113.5 | 372.3753 | 287.2 | 1 | 2 | 11 | 0.6 | 7.2 | 2.1067 | 1.309 | 1 | -0.17 | 0.4 | 5922 | 237.82 | 134.3 | 83.4502 | 0.98 | 4 | 0 | 88 | 0 | 12 | 2.1
2434 | 15 | 2015-04-06 | 11:06:48.00 | 69.07 | 51.5301 | 13.9336 | 135.9 | 84.4443 | 113.3 | 371.7192 | 274.2 | 1 | 2 | 11 | 0.6 | 7.2 | 2.1557 | 1.3395 | 1 | 0.01 | 0.31 | 6231 | 237.82 | 142.2 | 88.359 | 0.98 | 4 | 0 | 88 | 0 | 12 | 2.07
2435 | 15 | 2015-04-06 | 11:06:49.00 | 70.07 | 51.5301 | 13.9328 | 142.8 | 88.7318 | 113.8 | 373.3596 | 275.3 | 1 | 2 | 11 | 0.6 | 7.2 | 2.2128 | 1.375 | 1 | 0.13 | 0.23 | 6530 | 239.84 | 142 | 88.2347 | 0.98 | 4 | 0 | 89 | 0 | 12 | 1.98
2436 | 15 | 2015-04-06 | 11:06:50.00 | 71.07 | 51.5301 | 13.9322 | 149.5 | 92.895 | 112.3 | 368.4383 | 275.8 | 1 | 2 | 11 | 0.6 | 7.2 | 2.2568 | 1.4023 | 1 | 0.13 | 0.24 | 6793 | 244.92 | 154.5 | 96.0018 | 0.98 | 4 | 0 | 89 | 0 | 12 | 1.95
2437 | 15 | 2015-04-06 | 11:06:51.00 | 72.07 | 51.5301 | 13.9316 | 155.8 | 96.8096 | 111.5 | 365.8136 | 276.3 | 1 | 2 | 11 | 0.6 | 7.2 | 2.2971 | 1.4274 | 1 | 0.1 | 0.23 | 5738 | 251.36 | 161.2 | 100.165 | 0.98 | 5 | 0 | 89 | 0 | 12 | 2.14
2438 | 15 | 2015-04-06 | 11:06:52.00 | 73.07 | 51.5302 | 13.931 | 161.7 | 100.4757 | 111.7 | 366.4698 | 276.5 | 1 | 2 | 11 | 0.6 | 7.2 | 2.3416 | 1.455 | 1 | 0.08 | 0.23 | 5608 | 207.78 | 168.6 | 104.7632 | 0.98 | 5 | 0 | 89 | 0 | 12 | 2.18
2439 | 15 | 2015-04-06 | 11:06:53.00 | 74.07 | 51.5302 | 13.9303 | 166.9 | 103.7069 | 111 | 364.1732 | 276.9 | 1 | 2 | 11 | 0.6 | 7.2 | 2.3878 | 1.4837 | 1 | 0.07 | 0.17 | 5758 | 223.66 | 173.1 | 107.5594 | 0.54 | 5 | 0 | 89 | 0 | 12 | 1.99
2440 | 15 | 2015-04-06 | 11:06:54.00 | 75.07 | 51.5303 | 13.9296 | 168.2 | 104.5146 | 110.9 | 363.8451 | 276.7 | 1 | 2 | 11 | 0.6 | 7.2 | 2.435 | 1.513 | 1 | 0.02 | 0.16 | 5482 | 33.56 | 171.2 | 106.3787 | 0.07 | 5 | 0 | 89 | 0 | 12 | 0.25
2441 | 15 | 2015-04-06 | 11:06:55.00 | 76.07 | 51.5303 | 13.9289 | 155.2 | 96.4368 | 111.3 | 365.1575 | 276.8 | 1 | 2 | 11 | 0.6 | 7.2 | 2.4826 | 1.5426 | 1 | -0.15 | -0.28 | 4878 | 12.28 | 143 | 88.8561 | 0.06 | 5 | 0 | 89 | 0 | 12 | 0.25
2442 | 15 | 2015-04-06 | 11:06:56.00 | 77.07 | 51.5303 | 13.9283 | 137.8 | 85.6249 | 112.6 | 369.4226 | 277.2 | 1 | 2 | 11 | 0.6 | 7.2 | 2.5256 | 1.5693 | 1 | -0.17 | -0.39 | 4484 | 13.58 | 128 | 79.5355 | 0.34 | 5 | 0 | 89 | 0 | 12 | 0.93
2443 | 15 | 2015-04-06 | 11:06:57.00 | 78.07 | 51.5304 | 13.9278 | 121.7 | 75.6209 | 113.7 | 373.0315 | 278.2 | 1 | 2 | 11 | 0.6 | 7.2 | 2.5635 | 1.5929 | 1 | -0.16 | -0.45 | 5000 | 15.53 | 113 | 70.2149 | 0.06 | 4 | 0 | 89 | 0 | 14 | 0.25
2444 | 15 | 2015-04-06 | 11:06:58.00 | 79.07 | 51.5304 | 13.9273 | 111.1 | 69.0343 | 113.9 | 373.6877 | 285.6 | 1 | 2 | 11 | 0.6 | 7.2 | 2.5969 | 1.6136 | 1 | 0.33 | -0.37 | 5125 | 71.61 | 110 | 68.3508 | 0.25 | 4 | 0 | 89 | 0 | 14 | 0.81
2445 | 15 | 2015-04-06 | 11:06:59.00 | 80.07 | 51.5305 | 13.9269 | 110.9 | 68.9101 | 113.8 | 373.3596 | 294.1 | 1 | 2 | 11 | 0.6 | 7.2 | 2.6272 | 1.6325 | 1 | 0.67 | -0.36 | 4720 | 57.27 | 106 | 65.8653 | 0.21 | 4 | 0 | 89 | 0 | 14 | 0.71
2446 | 15 | 2015-04-06 | 11:07:00.00 | 81.07 | 51.5306 | 13.9265 | 109.6 | 68.1023 | 113.6 | 372.7034 | 295.7 | 1 | 2 | 11 | 0.6 | 7.2 | 2.6579 | 1.6515 | 1 | 0.8 | -0.39 | 4627 | 56.9 | 103 | 64.0012 | 0.25 | 4 | 0 | 89 | 0 | 14 | 0.8
2447 | 15 | 2015-04-06 | 11:07:01.00 | 82.07 | 51.5307 | 13.9261 | 99.8 | 62.0128 | 113.5 | 372.3753 | 307.7 | 1 | 2 | 11 | 0.6 | 7.2 | 2.6881 | 1.6703 | 1 | 0.85 | -0.4 | 4642 | 39.88 | 105.1 | 65.3061 | 0.4 | 4 | 0 | 89 | 0 | 14 | 1.88
2448 | 15 | 2015-04-06 | 11:07:02.00 | 83.07 | 51.5309 | 13.9258 | 93.3 | 57.9739 | 112.5 | 369.0945 | 320.4 | 1 | 2 | 11 | 0.6 | 7.2 | 2.7144 | 1.6866 | 1 | 0.89 | -0.27 | 4671 | 103.64 | 105 | 65.244 | 0.26 | 4 | 0 | 87 | 0 | 13 | 1.21
2449 | 15 | 2015-04-06 | 11:07:03.00 | 84.07 | 51.5311 | 13.9257 | 96.7 | 60.0866 | 112.1 | 367.7822 | 335.5 | 1 | 2 | 11 | 0.6 | 7.2 | 2.7394 | 1.7022 | 1 | 0.91 | -0.37 | 4732 | 49.44 | 106.8 | 66.3624 | 0.42 | 4 | 0 | 87 | 0 | 13 | 1.95
2450 | 15 | 2015-04-06 | 11:07:04.00 | 85.07 | 51.5314 | 13.9257 | 99.3 | 61.7022 | 112.2 | 368.1102 | 345.3 | 1 | 2 | 11 | 0.6 | 7.2 | 2.7715 | 1.7221 | 1 | 0.94 | -0.33 | 4711 | 111.48 | 106 | 65.8653 | 0.41 | 4 | 0 | 87 | 0 | 13 | 1.64
2451 | 15 | 2015-04-06 | 11:07:05.00 | 86.07 | 51.5317 | 13.9257 | 103.9 | 64.5605 | 111.5 | 365.8136 | 354.7 | 1 | 2 | 11 | 0.6 | 7.2 | 2.8023 | 1.7413 | 1 | 0.93 | -0.3 | 4959 | 136.64 | 112.1 | 69.6557 | 1 | 4 | 0 | 87 | 0 | 13 | 0.11
2452 | 15 | 2015-04-06 | 11:07:06.00 | 87.07 | 51.532 | 13.9258 | 98.2 | 61.0187 | 111.9 | 367.126 | 8.2 | 1 | 2 | 11 | 0.6 | 7.2 | 2.8361 | 1.7623 | 1 | 0.98 | -0.12 | 5176 | 180.51 | 117.8 | 73.1975 | 0.48 | 4 | 0 | 85.8 | 0 | 13 | 1.79
2453 | 15 | 2015-04-06 | 11:07:07.00 | 88.07 | 51.5323 | 13.9261 | 90.9 | 56.4826 | 114.2 | 374.6719 | 24.7 | 1 | 2 | 10 | 0.6 | 7.2 | 2.8733 | 1.7854 | 1 | 0.96 | -0.18 | 5402 | 248.8 | 122.9 | 76.3665 | 0.98 | 4 | 0 | 86 | 0 | 13 | 2.19
2454 | 15 | 2015-04-06 | 11:07:08.00 | 89.07 | 51.5324 | 13.9266 | 100.2 | 62.2614 | 113 | 370.7349 | 52.6 | 1 | 2 | 10 | 0.6 | 7.2 | 2.9097 | 1.808 | 1 | 0.92 | -0.17 | 5689 | 219.48 | 131 | 81.3996 | 0.98 | 4 | 0 | 86 | 0 | 13 | 2.14
2455 | 15 | 2015-04-06 | 11:07:09.00 | 90.07 | 51.5324 | 13.9275 | 97.8 | 60.7701 | 113.5 | 372.3753 | 71.9 | 1 | 2 | 10 | 0.6 | 7.2 | 2.9663 | 1.8432 | 1 | 0.73 | -0.05 | 5959 | 231.24 | 135.6 | 84.2579 | 0.98 | 4 | 0 | 86 | 0 | 13 | 2.06
2456 | 15 | 2015-04-06 | 11:07:10.00 | 91.07 | 51.5323 | 13.9281 | 104.3 | 64.809 | 114.2 | 374.6719 | 99.3 | 1 | 2 | 10 | 0.6 | 7.2 | 3.0113 | 1.8711 | 1 | 0.47 | 0.09 | 6324 | 228.3 | 143.4 | 89.1046 | 0.98 | 4 | 0 | 86 | 0 | 13 | 1.99
2457 | 15 | 2015-04-06 | 11:07:11.00 | 92.07 | 51.532 | 13.9287 | 144.1 | 89.5396 | 120.1 | 394.0289 | 106.7 | 1 | 2 | 10 | 0.6 | 7.2 | 3.063 | 1.9033 | 1 | 0.23 | 0.17 | 6584 | 236.6 | 150.3 | 93.3921 | 0.98 | 4 | 0 | 86 | 0 | 12 | 1.93
2458 | 15 | 2015-04-06 | 11:07:12.00 | 93.07 | 51.5318 | 13.9295 | 150.4 | 93.4542 | 119 | 390.4199 | 106 | 1 | 2 | 10 | 0.6 | 7.2 | 3.1239 | 1.9411 | 1 | 0.07 | 0.25 | 6817 | 245.68 | 155.4 | 96.5611 | 0.98 | 4 | 0 | 86 | 0 | 12 | 1.92
2459 | 15 | 2015-04-06 | 11:07:13.00 | 94.07 | 51.5317 | 13.9302 | 156.9 | 97.4931 | 117.8 | 386.4829 | 105 | 1 | 2 | 10 | 0.6 | 7.2 | 3.1735 | 1.9719 | 1 | 0 | 0.25 | 5425 | 250.86 | 166.3 | 103.334 | 0.99 | 5 | 0 | 86 | 0 | 12 | 2.22
2460 | 15 | 2015-04-06 | 11:07:14.00 | 95.07 | 51.5316 | 13.9308 | 162.1 | 100.7243 | 116.6 | 382.5459 | 104.4 | 1 | 2 | 10 | 0.6 | 7.2 | 3.2187 | 2 | 1 | -0.01 | 0.25 | 5580 | 214.94 | 166.2 | 103.2719 | 0.98 | 5 | 0 | 86 | 0 | 12 | 2.08
2461 | 15 | 2015-04-06 | 11:07:14.71 | 95.78 | 51.5315 | 13.9313 | 162.1 | 100.7243 | 116.6 | 382.5459 | 303.4 | 0 | 3 | 10 | 0.6 | 7.2 | 3.2504 | 2.0197 | 0 | -0.01 | 0.21 | 5606 | 214.94 | 166.1 | 103.2098 | 0.98 | 5 | 0 | 86 | 0 | 12 | 2.08
2462 | 15 | 2015-04-06 | 11:07:15.00 | 96.07 | 51.5315 | 13.9315 | 165.9 | 103.0855 | 117 | 383.8583 | 104.1 | 1 | 2 | 9 | 0.6 | 7.2 | 3.2633 | 2.0277 | 1 | 0.01 | 0.19 | 5531 | 35.2 | 163 | 101.2835 | 0.07 | 5 | 0 | 86 | 0 | 12 | 0.27
2463 | 15 | 2015-04-06 | 11:07:16.00 | 97.07 | 51.5314 | 13.9321 | 158 | 98.1766 | 116.2 | 381.2336 | 104 | 1 | 2 | 10 | 0.6 | 7.2 | 3.3095 | 2.0564 | 1 | -0.14 | -0.23 | 5013 | 13.28 | 146 | 90.7202 | 0.06 | 5 | 0 | 86 | 0 | 12 | 0.24
2464 | 15 | 2015-04-06 | 11:07:17.00 | 98.07 | 51.5313 | 13.9327 | 139.6 | 86.7434 | 115.6 | 379.2651 | 104.2 | 1 | 2 | 10 | 0.6 | 7.2 | 3.3529 | 2.0834 | 1 | -0.21 | -0.42 | 4414 | 13.28 | 128 | 79.5355 | 0.05 | 5 | 0 | 86 | 0 | 12 | 0.21
2465 | 15 | 2015-04-06 | 11:07:18.00 | 99.07 | 51.5312 | 13.9333 | 119.1 | 74.0053 | 115.6 | 379.2651 | 104 | 1 | 2 | 10 | 0.6 | 7.2 | 3.3924 | 2.1079 | 1 | -0.24 | -0.48 | 5182 | 11.42 | 108 | 67.1081 | 0.06 | 4 | 0 | 86 | 0 | 12 | 0.25
2466 | 15 | 2015-04-06 | 11:07:19.00 | 100.07 | 51.5311 | 13.9337 | 98.9 | 61.4536 | 116.3 | 381.5617 | 102.6 | 1 | 2 | 10 | 0.6 | 7.2 | 3.4254 | 2.1284 | 1 | -0.26 | -0.5 | 4966 | 145.8 | 117.7 | 73.1354 | 0.53 | 4 | 0 | 86 | 0 | 12 | 1.68
2467 | 15 | 2015-04-06 | 11:07:20.00 | 101.07 | 51.5311 | 13.9341 | 88.5 | 54.9913 | 116.5 | 382.2178 | 95.5 | 1 | 2 | 11 | 0.6 | 7.2 | 3.4524 | 2.1452 | 1 | -0.69 | -0.1 | 4744 | 54.18 | 80 | 49.7097 | 0.05 | 3 | 0 | 86 | 0 | 12 | 0.24
2468 | 15 | 2015-04-06 | 11:07:21.00 | 102.07 | 51.531 | 13.9345 | 88.9 | 55.2399 | 115.4 | 378.6089 | 90 | 1 | 2 | 11 | 0.6 | 7.2 | 3.4763 | 2.1601 | 1 | -0.92 | 0.19 | 4425 | 13.16 | 74 | 45.9815 | 0.12 | 3 | 0 | 86 | 0 | 14 | 0.46
2469 | 15 | 2015-04-06 | 11:07:22.00 | 103.07 | 51.5311 | 13.9348 | 83.7 | 52.0088 | 114.3 | 375 | 83.2 | 1 | 2 | 11 | 0.6 | 7.2 | 3.5013 | 2.1756 | 1 | -0.92 | 0.3 | 4261 | 40.16 | 72 | 44.7387 | 0.15 | 3 | 0 | 86 | 0 | 14 | 0.54
2470 | 15 | 2015-04-06 | 11:07:23.00 | 104.07 | 51.5311 | 13.9351 | 68.5 | 42.5639 | 114.2 | 374.6719 | 71.9 | 1 | 2 | 11 | 0.6 | 7.2 | 3.5238 | 2.1896 | 1 | -0.94 | 0.36 | 4317 | 40.16 | 72 | 44.7387 | 0.43 | 3 | 0 | 86 | 0 | 14 | 1.87
2471 | 15 | 2015-04-06 | 11:07:24.00 | 105.07 | 51.5312 | 13.9353 | 62.6 | 38.8978 | 113.3 | 371.7192 | 44.6 | 1 | 2 | 11 | 0.6 | 7.2 | 3.5406 | 2.2 | 1 | -0.9 | 0.43 | 4856 | 136.94 | 83.5 | 51.8845 | 0.65 | 3 | 0 | 86 | 0 | 14 | 1.92
2472 | 15 | 2015-04-06 | 11:07:25.00 | 106.07 | 51.5314 | 13.9353 | 53.3 | 33.1191 | 114.4 | 375.3281 | 28.1 | 1 | 2 | 11 | 0.6 | 7.2 | 3.5632 | 2.2141 | 1 | -0.8 | 0.57 | 5406 | 186.66 | 85 | 52.8166 | 0.98 | 3 | 0 | 86 | 0 | 14 | 2.1
2473 | 15 | 2015-04-06 | 11:07:26.00 | 107.07 | 51.5316 | 13.9353 | 51.9 | 32.2492 | 113.6 | 372.7034 | 346.1 | 1 | 2 | 11 | 0.6 | 7.2 | 3.5811 | 2.2252 | 1 | -0.54 | 0.56 | 6033 | 186.66 | 122.1 | 75.8694 | 0.97 | 4 | 0 | 86 | 0 | 14 | 2.13
2474 | 15 | 2015-04-06 | 11:07:27.00 | 108.07 | 51.5317 | 13.9349 | 63.9 | 39.7056 | 113.1 | 371.063 | 333.3 | 1 | 2 | 11 | 0.6 | 7.2 | 3.6127 | 2.2448 | 1 | -0.29 | 0.48 | 6695 | 235.96 | 114.2 | 70.9606 | 0.97 | 3 | 0 | 85 | 0 | 12 | 1.96
2475 | 15 | 2015-04-06 | 11:07:28.00 | 109.07 | 51.5319 | 13.9346 | 113.3 | 70.4014 | 114.2 | 374.6719 | 321.1 | 1 | 2 | 11 | 0.6 | 7.2 | 3.6417 | 2.2628 | 1 | 0.52 | 0.11 | 5304 | 238.92 | 123.5 | 76.7393 | 0.47 | 4 | 0 | 85 | 0 | 12 | 1.79
2476 | 15 | 2015-04-06 | 11:07:29.00 | 110.07 | 51.5323 | 13.934 | 118.9 | 73.881 | 113.6 | 372.7034 | 333.1 | 1 | 2 | 11 | 0.6 | 7.2 | 3.7027 | 2.3008 | 1 | 0.66 | -0.15 | 5447 | 113.22 | 123.5 | 76.7393 | 0.45 | 4 | 0 | 85 | 0 | 12 | 1.92
2477 | 15 | 2015-04-06 | 11:07:30.00 | 111.07 | 51.5326 | 13.9337 | 121.5 | 75.4966 | 114.2 | 374.6719 | 334.2 | 1 | 2 | 11 | 0.6 | 7.2 | 3.741 | 2.3245 | 1 | 0.77 | -0.14 | 5653 | 182.58 | 129.6 | 80.5297 | 0.77 | 4 | 0 | 85 | 0 | 12 | 2.06
2478 | 15 | 2015-04-06 | 11:07:31.00 | 112.07 | 51.5329 | 13.9334 | 121.5 | 75.4966 | 114.1 | 374.3438 | 336.3 | 1 | 2 | 11 | 0.6 | 7.2 | 3.7796 | 2.3485 | 1 | 0.78 | -0.12 | 5714 | 32.94 | 128 | 79.5355 | 0.07 | 4 | 0 | 85 | 0 | 12 | 0.28
2479 | 15 | 2015-04-06 | 11:07:32.00 | 113.07 | 51.5332 | 13.9333 | 125.2 | 77.7957 | 115.9 | 380.2493 | 344.7 | 1 | 2 | 11 | 0.6 | 7.2 | 3.8127 | 2.3691 | 1 | 0.7 | -0.11 | 5187 | 15.28 | 117 | 72.7004 | 0.06 | 4 | 0 | 85 | 0 | 12 | 0.24
2480 | 15 | 2015-04-06 | 11:07:33.00 | 114.07 | 51.5335 | 13.9332 | 122.4 | 76.0558 | 116.8 | 383.2021 | 355.6 | 1 | 2 | 11 | 0.6 | 7.2 | 3.851 | 2.3929 | 1 | 0.36 | -0.3 | 5725 | 55.19 | 97 | 60.273 | 0.08 | 3 | 0 | 85 | 0 | 12 | 0.27
2481 | 15 | 2015-04-06 | 11:07:34.00 | 115.07 | 51.5339 | 13.9334 | 90.2 | 56.0477 | 116.4 | 381.8898 | 12 | 1 | 2 | 11 | 0.6 | 7.2 | 3.8876 | 2.4156 | 1 | -0.07 | -0.53 | 4947 | 51.96 | 81 | 50.3311 | 0.06 | 3 | 0 | 85 | 0 | 12 | 0.24
2482 | 15 | 2015-04-06 | 11:07:35.00 | 116.07 | 51.534 | 13.9336 | 82.4 | 51.201 | 117 | 383.8583 | 13.3 | 1 | 2 | 10 | 0.6 | 7.2 | 3.9114 | 2.4304 | 1 | -0.06 | -0.52 | 5547 | 14.3 | 65 | 40.3891 | 0.06 | 2 | 0 | 85 | 0 | 12 | 0.25
2483 | 15 | 2015-04-06 | 11:07:36.00 | 117.07 | 51.5342 | 13.9337 | 81.5 | 50.6418 | 117 | 383.8583 | 14.9 | 1 | 2 | 10 | 0.6 | 7.2 | 3.9353 | 2.4453 | 1 | 0.56 | -0.54 | 5138 | 15.1 | 62.3 | 38.7114 | 0.25 | 2 | 0 | 86 | 0 | 14 | 0.87
2484 | 15 | 2015-04-06 | 11:07:37.00 | 118.07 | 51.5344 | 13.9338 | 72 | 44.7387 | 117.6 | 385.8268 | 22.5 | 1 | 2 | 10 | 0.6 | 7.2 | 3.9579 | 2.4593 | 1 | 0.77 | -0.36 | 4965 | 50.98 | 62 | 38.525 | 0.24 | 2 | 0 | 86 | 0 | 14 | 1.01
2485 | 15 | 2015-04-06 | 11:07:38.00 | 119.07 | 51.5345 | 13.9339 | 53.2 | 33.0569 | 117.1 | 384.1864 | 43 | 1 | 2 | 10 | 0.6 | 7.2 | 3.9748 | 2.4698 | 1 | 0.84 | -0.31 | 5070 | 87.64 | 64.9 | 40.327 | 0.29 | 2 | 0 | 86 | 0 | 14 | 1.18
2486 | 15 | 2015-04-06 | 11:07:39.00 | 120.07 | 51.5345 | 13.9342 | 50.4 | 31.3171 | 115.6 | 379.2651 | 74.6 | 1 | 2 | 10 | 0.6 | 7.2 | 3.9933 | 2.4813 | 1 | 0.91 | -0.29 | 5286 | 109.08 | 69.7 | 43.3096 | 0.29 | 2 | 0 | 86 | 0 | 14 | 1.25
2487 | 15 | 2015-04-06 | 11:07:40.00 | 121.07 | 51.5345 | 13.9345 | 60.4 | 37.5308 | 117 | 383.8583 | 105.2 | 1 | 2 | 10 | 0.6 | 7.2 | 4.0141 | 2.4942 | 1 | 0.9 | -0.24 | 5532 | 59.56 | 69 | 42.8746 | 0.16 | 2 | 0 | 85 | 0 | 13 | 0.55
2488 | 15 | 2015-04-06 | 11:07:41.00 | 122.07 | 51.5343 | 13.9348 | 67.8 | 42.129 | 118 | 387.1391 | 130.7 | 1 | 2 | 10 | 0.6 | 7.2 | 4.0417 | 2.5114 | 1 | -0.48 | 0.23 | 5212 | 59.56 | 65 | 40.3891 | 0.17 | 2 | 0 | 85 | 0 | 13 | 0.45
2489 | 15 | 2015-04-06 | 11:07:42.00 | 123.07 | 51.5341 | 13.935 | 65.2 | 40.5134 | 117 | 383.8583 | 132.2 | 1 | 2 | 10 | 0.6 | 7.2 | 4.0679 | 2.5277 | 1 | -0.79 | 0.33 | 5040 | 39.2 | 63 | 39.1464 | 0.18 | 2 | 0 | 85 | 0 | 13 | 0.73
2490 | 15 | 2015-04-06 | 11:07:43.00 | 124.07 | 51.534 | 13.9352 | 64.3 | 39.9542 | 117.1 | 384.1864 | 124.2 | 1 | 2 | 10 | 0.6 | 7.2 | 4.088 | 2.5402 | 1 | -0.85 | 0.39 | 5282 | 77.6 | 66.4 | 41.259 | 0.23 | 2 | 0 | 85 | 0 | 13 | 1.07
2491 | 15 | 2015-04-06 | 11:07:44.00 | 125.07 | 51.5339 | 13.9354 | 68.9 | 42.8125 | 115.8 | 379.9213 | 95.5 | 1 | 2 | 10 | 0.6 | 7.2 | 4.1057 | 2.5512 | 1 | -0.85 | 0.53 | 5534 | 79.16 | 71.1 | 44.1795 | 0.39 | 2 | 0 | 85 | 0 | 13 | 1.69
2492 | 15 | 2015-04-06 | 11:07:45.00 | 126.07 | 51.534 | 13.9357 | 52.4 | 32.5598 | 115.8 | 379.9213 | 63.2 | 1 | 2 | 11 | 0.6 | 7.2 | 4.1277 | 2.5648 | 1 | -0.82 | 0.53 | 6556 | 210.84 | 82.6 | 51.3253 | 1 | 2 | 0 | 86 | 0 | 12 | 2.04
2493 | 15 | 2015-04-06 | 11:07:46.00 | 127.07 | 51.5341 | 13.9358 | 54.1 | 33.6162 | 114.4 | 375.3281 | 34.8 | 1 | 2 | 11 | 0.6 | 7.2 | 4.1478 | 2.5773 | 1 | -0.68 | 0.65 | 7384 | 294.98 | 95.4 | 59.2788 | 0.98 | 2 | 0 | 86 | 0 | 12 | 1.92
2494 | 15 | 2015-04-06 | 11:07:47.00 | 128.07 | 51.5344 | 13.9359 | 59.6 | 37.0337 | 115 | 377.2966 | 14.6 | 1 | 2 | 11 | 0.6 | 7.2 | 4.1714 | 2.592 | 1 | -0.5 | 0.61 | 6097 | 239.8 | 104.6 | 64.9954 | 0.98 | 3 | 0 | 86 | 0 | 12 | 2.03
2495 | 15 | 2015-04-06 | 11:07:48.00 | 129.07 | 51.5346 | 13.9358 | 67 | 41.6319 | 114.7 | 376.3123 | 3.9 | 1 | 2 | 11 | 0.6 | 7.2 | 4.1964 | 2.6075 | 1 | -0.4 | 0.57 | 6656 | 244.48 | 114 | 70.8363 | 0.98 | 3 | 0 | 86 | 0 | 12 | 1.96
2496 | 15 | 2015-04-06 | 11:07:49.00 | 130.07 | 51.5348 | 13.9358 | 86.3 | 53.6243 | 114.2 | 374.6719 | 353.7 | 1 | 2 | 10 | 0.6 | 7.2 | 4.2189 | 2.6215 | 1 | -0.37 | 0.53 | 7123 | 257.74 | 115.4 | 71.7062 | 0.97 | 3 | 0 | 88.1 | 0 | 11 | 1.91
2497 | 15 | 2015-04-06 | 11:07:50.00 | 131.07 | 51.5351 | 13.9356 | 108.3 | 67.2945 | 116.4 | 381.8898 | 341.4 | 1 | 2 | 10 | 0.6 | 7.2 | 4.2551 | 2.644 | 1 | -0.39 | 0.48 | 5682 | 256.76 | 130.7 | 81.2132 | 0.98 | 4 | 0 | 88 | 0 | 11 | 2.24
2498 | 15 | 2015-04-06 | 11:07:51.00 | 132.07 | 51.5355 | 13.9353 | 114.5 | 71.147 | 116.7 | 382.874 | 332.7 | 1 | 2 | 9 | 0.6 | 7.2 | 4.3034 | 2.674 | 1 | -0.47 | 0.51 | 6027 | 232.58 | 136.8 | 85.0036 | 0.98 | 4 | 0 | 88 | 0 | 11 | 2.04
2499 | 15 | 2015-04-06 | 11:07:52.00 | 133.07 | 51.5358 | 13.9349 | 128.3 | 79.7219 | 119.1 | 390.748 | 316.7 | 1 | 2 | 9 | 0.6 | 7.2 | 4.3468 | 2.701 | 1 | -0.54 | 0.51 | 6313 | 232.04 | 137 | 85.1279 | 0.98 | 4 | 0 | 88 | 0 | 11 | 2.02
2500 | 15 | 2015-04-06 | 11:07:53.00 | 134.07 | 51.5359 | 13.9342 | 128.5 | 79.8462 | 119.5 | 392.0604 | 306.6 | 1 | 2 | 9 | 0.6 | 7.2 | 4.3955 | 2.7312 | 1 | -0.57 | 0.48 | 6525 | 240 | 149.3 | 92.7707 | 0.98 | 4 | 0 | 88 | 0 | 11 | 1.98
2501 | 15 | 2015-04-06 | 11:07:54.00 | 135.07 | 51.536 | 13.9336 | 129.3 | 80.3433 | 118.6 | 389.1076 | 303.6 | 1 | 2 | 9 | 0.7 | 8.4 | 4.4378 | 2.7575 | 1 | -0.54 | 0.47 | 6790 | 251.04 | 154.5 | 96.0018 | 0.98 | 4 | 0 | 89.3 | 0 | 11 | 1.95
2502 | 15 | 2015-04-06 | 11:07:55.00 | 136.07 | 51.5362 | 13.9331 | 122.4 | 76.0558 | 119.5 | 392.0604 | 292.6 | 1 | 2 | 9 | 0.7 | 8.4 | 4.4752 | 2.7808 | 1 | -0.45 | 0.39 | 7010 | 254.27 | 152 | 94.4484 | 0.98 | 4 | 0 | 89 | 0 | 11 | 1.92
2503 | 15 | 2015-04-06 | 11:07:56.00 | 137.07 | 51.5362 | 13.9325 | 125.2 | 77.7957 | 118.2 | 387.7953 | 275.3 | 1 | 2 | 9 | 0.7 | 8.4 | 4.5164 | 2.8064 | 1 | -0.41 | 0.36 | 5544 | 220.6 | 165 | 102.5262 | 0.98 | 5 | 0 | 89 | 0 | 11 | 2.15
2504 | 15 | 2015-04-06 | 11:07:57.00 | 138.07 | 51.536 | 13.9318 | 135.8 | 84.3822 | 119.5 | 392.0604 | 271.2 | 1 | 2 | 9 | 0.7 | 8.4 | 4.5699 | 2.8396 | 1 | -0.26 | 0.34 | 5693 | 223.33 | 169 | 105.0117 | 0.98 | 5 | 0 | 89 | 0 | 11 | 2.15
2505 | 15 | 2015-04-06 | 11:07:58.00 | 139.07 | 51.5359 | 13.9311 | 161.9 | 100.6 | 120.4 | 395.0131 | 263 | 1 | 2 | 9 | 0.7 | 8.4 | 4.6203 | 2.8709 | 1 | -0.09 | 0.25 | 5819 | 223.16 | 177.1 | 110.0448 | 0.98 | 5 | 0 | 89 | 0 | 11 | 2.12
2506 | 15 | 2015-04-06 | 11:07:59.00 | 140.07 | 51.5357 | 13.9302 | 172.1 | 106.938 | 119.1 | 390.748 | 254.4 | 1 | 2 | 8 | 0.8 | 9.6 | 4.6861 | 2.9118 | 1 | 0.01 | 0.19 | 5987 | 228.76 | 179.6 | 111.5983 | 0.98 | 5 | 0 | 89 | 0 | 12 | 2.08
2507 | 15 | 2015-04-06 | 11:08:00.00 | 141.07 | 51.5354 | 13.9294 | 175.8 | 109.2371 | 118.2 | 387.7953 | 252.6 | 1 | 2 | 8 | 0.8 | 9.6 | 4.7481 | 2.9503 | 1 | 0.04 | 0.18 | 6132 | 234 | 182.3 | 113.276 | 0.98 | 5 | 0 | 89 | 0 | 12 | 2.04
2508 | 15 | 2015-04-06 | 11:08:01.00 | 142.07 | 51.5353 | 13.9287 | 182.4 | 113.3381 | 117.6 | 385.8268 | 253.9 | 1 | 2 | 8 | 0.8 | 9.6 | 4.7997 | 2.9824 | 1 | 0.1 | 0.16 | 6262 | 235.06 | 182.5 | 113.4002 | 0.98 | 5 | 0 | 89 | 0 | 12 | 2.02
2509 | 15 | 2015-04-06 | 11:08:01.08 | 142.15 | 51.5353 | 13.9287 | 182.4 | 113.3381 | 117.6 | 385.8268 | 253.9 | 0 | 3 | 8 | 0.8 | 9.6 | 4.8038 | 2.9849 | 0 | 0.1 | 0.16 | 6262 | 235.06 | 182.5 | 113.4002 | 0.98 | 5 | 0 | 89 | 0 | 12 | 2.02
2510 | 16 | 2015-04-06 | 11:08:01.08 | 0 | 51.5353 | 13.9287 | 182.4 | 113.3381 | 117.6 | 385.8268 | 253.9 | 1 | 3 | 8 | 0.8 | 9.6 | 0 | 0 | 1 | 0.08 | 0.12 | 6265 | 235.06 | 182 | 113.0896 | 0.98 | 5 | 0 | 89 | 0 | 12 | 2.02
2511 | 16 | 2015-04-06 | 11:08:02.00 | 0.92 | 51.5352 | 13.928 | 185.4 | 115.2022 | 117.8 | 386.4829 | 253.9 | 1 | 2 | 8 | 0.8 | 9.6 | 0.0469 | 0.029142 | 1 | 0.09 | 0.14 | 6377 | 239.38 | 189.5 | 117.7498 | 0.98 | 5 | 0 | 89 | 0 | 12 | 1.99
2512 | 16 | 2015-04-06 | 11:08:03.00 | 1.92 | 51.535 | 13.9273 | 189.6 | 117.812 | 118 | 387.1391 | 253.9 | 1 | 2 | 7 | 0.9 | 10.8 | 0.0984 | 0.061143 | 1 | 0.08 | 0.13 | 6453 | 242.36 | 190.2 | 118.1848 | 0.15 | 5 | 0 | 89 | 0 | 12 | 0.56
2513 | 16 | 2015-04-06 | 11:08:04.00 | 2.92 | 51.5349 | 13.9266 | 187.6 | 116.5692 | 118.5 | 388.7795 | 253.6 | 1 | 2 | 8 | 0.8 | 9.6 | 0.1506 | 0.093579 | 1 | -0.02 | -0.13 | 6039 | 15.52 | 188.5 | 117.1285 | 0.08 | 5 | 0 | 89 | 0 | 12 | 0.25
2514 | 16 | 2015-04-06 | 11:08:05.00 | 3.92 | 51.5347 | 13.9259 | 170.8 | 106.1302 | 118.8 | 389.7638 | 254 | 1 | 2 | 8 | 0.8 | 9.6 | 0.2031 | 0.1262 | 1 | -0.15 | -0.41 | 5435 | 15.52 | 157 | 97.5553 | 0.07 | 5 | 0 | 89 | 0 | 12 | 0.24
2515 | 16 | 2015-04-06 | 11:08:06.00 | 4.92 | 51.5346 | 13.9252 | 147.8 | 91.8387 | 118.8 | 389.7638 | 253.9 | 1 | 2 | 8 | 0.8 | 9.6 | 0.2497 | 0.15516 | 1 | -0.27 | -0.63 | 4610 | 14.76 | 131 | 81.3996 | 0.05 | 5 | 0 | 89 | 0 | 12 | 0.23
2516 | 16 | 2015-04-06 | 11:08:07.00 | 5.92 | 51.5345 | 13.9246 | 145.6 | 90.4716 | 118.9 | 390.0919 | 255 | 1 | 2 | 8 | 0.8 | 9.6 | 0.2908 | 0.18069 | 1 | -0.3 | -0.72 | 4756 | 11.18 | 100 | 62.1371 | 0.05 | 4 | 0 | 89 | 0 | 12 | 0.23
2517 | 16 | 2015-04-06 | 11:08:08.00 | 6.92 | 51.5344 | 13.9241 | 138.5 | 86.0599 | 120.1 | 394.0289 | 258.2 | 1 | 2 | 8 | 0.8 | 9.6 | 0.3314 | 0.20592 | 1 | -0.3 | -0.68 | 4310 | 11.18 | 94 | 58.4089 | 0.05 | 4 | 0 | 89 | 0 | 12 | 0.23
2518 | 16 | 2015-04-06 | 11:08:09.00 | 7.92 | 51.5344 | 13.9235 | 125.6 | 78.0442 | 120.5 | 395.3412 | 257.2 | 1 | 2 | 8 | 0.8 | 9.6 | 0.3683 | 0.22885 | 1 | -0.32 | -0.45 | 3428 | 10.3 | 74 | 45.9815 | 0.04 | 4 | 0 | 88 | 0 | 14 | 0.24
2519 | 16 | 2015-04-06 | 11:08:10.00 | 8.92 | 51.5343 | 13.9231 | 108.2 | 67.2324 | 119.5 | 392.0604 | 257.2 | 1 | 2 | 8 | 0.8 | 9.6 | 0.3976 | 0.24706 | 1 | -0.55 | -0.14 | 4025 | 39.64 | 68 | 42.2532 | 0.06 | 3 | 0 | 88 | 0 | 14 | 0.25
2520 | 16 | 2015-04-06 | 11:08:11.00 | 9.92 | 51.5343 | 13.9229 | 83.9 | 52.133 | 120.2 | 394.357 | 241.5 | 1 | 2 | 8 | 0.8 | 9.6 | 0.4174 | 0.25936 | 1 | -0.51 | 0.11 | 3923 | 11 | 66 | 41.0105 | 0.05 | 3 | 0 | 88 | 0 | 14 | 0.24
2521 | 16 | 2015-04-06 | 11:08:12.00 | 10.92 | 51.5341 | 13.9229 | 70.2 | 43.6203 | 120.3 | 394.685 | 223.6 | 1 | 2 | 8 | 0.8 | 9.6 | 0.4367 | 0.27135 | 1 | -0.5 | 0.13 | 2881 | 9.38 | 66 | 41.0105 | 0.03 | 4 | 0 | 88 | 0 | 14 | 0.25
2522 | 16 | 2015-04-06 | 11:08:13.00 | 11.92 | 51.5339 | 13.9229 | 68.2 | 42.3775 | 117.7 | 386.1549 | 193.5 | 1 | 2 | 8 | 0.7 | 8.4 | 0.4551 | 0.28279 | 1 | -0.4 | 0.14 | 2895 | 9.38 | 65 | 40.3891 | 0.08 | 4 | 0 | 88 | 0 | 14 | 0.29
2523 | 16 | 2015-04-06 | 11:08:14.00 | 12.92 | 51.5337 | 13.923 | 65.2 | 40.5134 | 116.5 | 382.2178 | 186.6 | 1 | 2 | 8 | 0.7 | 8.4 | 0.4799 | 0.2982 | 1 | -0.31 | 0.11 | 2895 | 9.28 | 65.6 | 40.7619 | 0.04 | 4 | 0 | 86 | 0 | 15 | 0.25
2524 | 16 | 2015-04-06 | 11:08:15.00 | 13.92 | 51.5335 | 13.923 | 64.6 | 40.1406 | 114.6 | 375.9843 | 189.5 | 1 | 2 | 8 | 0.7 | 8.4 | 0.4989 | 0.31 | 1 | -0.1 | 0.04 | 2876 | 8.18 | 64 | 39.7678 | 0.04 | 4 | 0 | 86 | 0 | 15 | 0.24
2525 | 16 | 2015-04-06 | 11:08:16.00 | 14.92 | 51.5334 | 13.923 | 63.7 | 39.5813 | 112.2 | 368.1102 | 195.4 | 1 | 2 | 9 | 0.7 | 8.4 | 0.5168 | 0.32112 | 1 | 0.12 | -0.09 | 2806 | 7.38 | 63 | 39.1464 | 0.03 | 4 | 0 | 86 | 0 | 15 | 0.24
2526 | 16 | 2015-04-06 | 11:08:17.00 | 15.92 | 51.5332 | 13.9229 | 61.9 | 38.4629 | 110.6 | 362.8609 | 204.6 | 1 | 2 | 10 | 0.6 | 7.2 | 0.5338 | 0.33169 | 1 | 0.24 | -0.15 | 2667 | 7.38 | 59 | 36.6609 | 0.04 | 4 | 0 | 86 | 0 | 15 | 0.28
2527 | 16 | 2015-04-06 | 11:08:18.00 | 16.92 | 51.5331 | 13.9228 | 61.5 | 38.2143 | 111.6 | 366.1417 | 206.3 | 1 | 2 | 10 | 0.6 | 7.2 | 0.5504 | 0.342 | 1 | 0.33 | -0.16 | 2534 | 8.56 | 57 | 35.4182 | 0.04 | 4 | 0 | 86 | 0 | 15 | 0.28
2528 | 16 | 2015-04-06 | 11:08:19.00 | 17.92 | 51.533 | 13.9227 | 56.9 | 35.356 | 111 | 364.1732 | 225.2 | 1 | 2 | 10 | 0.6 | 7.2 | 0.5675 | 0.35263 | 1 | 0.34 | -0.14 | 2538 | 14.31 | 57 | 35.4182 | 0.09 | 4 | 0 | 86 | 0 | 16 | 0.45
2529 | 16 | 2015-04-06 | 11:08:20.00 | 18.92 | 51.5329 | 13.9225 | 56.7 | 35.2317 | 110.9 | 363.8451 | 219.3 | 1 | 2 | 11 | 0.6 | 7.2 | 0.5827 | 0.36207 | 1 | -0.14 | 0.1 | 2578 | 42.64 | 57.6 | 35.791 | 0.2 | 4 | 0 | 86 | 0 | 16 | 0.9
2530 | 16 | 2015-04-06 | 11:08:21.00 | 19.92 | 51.5328 | 13.9224 | 58.5 | 36.3502 | 111.2 | 364.8294 | 205.5 | 1 | 2 | 11 | 0.6 | 7.2 | 0.5979 | 0.37152 | 1 | -0.29 | 0.21 | 2672 | 31.22 | 60.9 | 37.8415 | 0.22 | 4 | 0 | 86 | 0 | 16 | 1.06
2531 | 16 | 2015-04-06 | 11:08:22.00 | 20.92 | 51.5326 | 13.9223 | 61.5 | 38.2143 | 112.2 | 368.1102 | 191.6 | 1 | 2 | 11 | 0.6 | 7.2 | 0.6141 | 0.38158 | 1 | -0.32 | 0.27 | 2850 | 51.1 | 63.9 | 39.7056 | 0.22 | 4 | 0 | 86 | 0 | 16 | 1.18
2532 | 16 | 2015-04-06 | 11:08:23.00 | 21.92 | 51.5325 | 13.9222 | 65 | 40.3891 | 111.9 | 367.126 | 175.3 | 1 | 2 | 11 | 0.6 | 7.2 | 0.6302 | 0.39159 | 1 | -0.39 | 0.34 | 3014 | 62.58 | 68.2 | 42.3775 | 0.21 | 4 | 0 | 86 | 0 | 16 | 1.18
2533 | 16 | 2015-04-06 | 11:08:24.00 | 22.92 | 51.5323 | 13.9223 | 68.5 | 42.5639 | 111.8 | 366.7979 | 157.1 | 1 | 2 | 11 | 0.6 | 7.2 | 0.6484 | 0.4029 | 1 | -0.48 | 0.34 | 3182 | 57.88 | 71.5 | 44.428 | 0.2 | 4 | 0 | 86 | 0 | 14 | 1.1
2534 | 16 | 2015-04-06 | 11:08:25.00 | 23.92 | 51.5322 | 13.9224 | 71.5 | 44.428 | 111.1 | 364.5013 | 141.1 | 1 | 2 | 11 | 0.6 | 7.2 | 0.6691 | 0.41576 | 1 | -0.48 | 0.36 | 3290 | 52.5 | 74 | 45.9815 | 0.16 | 4 | 0 | 86 | 0 | 14 | 0.87
2535 | 16 | 2015-04-06 | 11:08:26.00 | 24.92 | 51.532 | 13.9226 | 73 | 45.3601 | 112.2 | 368.1102 | 134.9 | 1 | 2 | 11 | 0.6 | 7.2 | 0.6895 | 0.42844 | 1 | -0.46 | 0.32 | 3289 | 52.5 | 74 | 45.9815 | 0.08 | 4 | 0 | 86 | 0 | 14 | 0.39
2536 | 16 | 2015-04-06 | 11:08:27.00 | 25.92 | 51.5319 | 13.9228 | 70.9 | 44.0552 | 112.4 | 368.7664 | 127.4 | 1 | 2 | 11 | 0.6 | 7.2 | 0.7099 | 0.44111 | 1 | -0.37 | 0.25 | 3179 | 13.1 | 72 | 44.7387 | 0.05 | 4 | 0 | 86 | 0 | 14 | 0.29
2537 | 16 | 2015-04-06 | 11:08:28.00 | 26.92 | 51.5318 | 13.923 | 70.2 | 43.6203 | 111.6 | 366.1417 | 117.8 | 1 | 2 | 11 | 0.6 | 7.2 | 0.7296 | 0.45335 | 1 | -0.21 | 0.09 | 3032 | 9.72 | 66 | 41.0105 | 0.05 | 4 | 0 | 86 | 0 | 14 | 0.29
2538 | 16 | 2015-04-06 | 11:08:29.00 | 27.92 | 51.5317 | 13.9233 | 62.8 | 39.0221 | 111.7 | 366.4698 | 122.1 | 1 | 2 | 11 | 0.6 | 7.2 | 0.7497 | 0.46584 | 1 | 0.06 | -0.24 | 2578 | 9.16 | 57 | 35.4182 | 0.04 | 4 | 0 | 86 | 0 | 15 | 0.29
2539 | 16 | 2015-04-06 | 11:08:30.00 | 28.92 | 51.5316 | 13.9235 | 54.4 | 33.8026 | 112.1 | 367.7822 | 134.5 | 1 | 2 | 11 | 0.6 | 7.2 | 0.7667 | 0.47641 | 1 | 0.28 | -0.32 | 2290 | 8.44 | 51 | 31.6899 | 0.04 | 4 | 0 | 86 | 0 | 15 | 0.31
2540 | 16 | 2015-04-06 | 11:08:31.00 | 29.92 | 51.5316 | 13.9237 | 49.3 | 30.6336 | 112.4 | 368.7664 | 156.3 | 1 | 2 | 11 | 0.6 | 7.2 | 0.7825 | 0.48622 | 1 | 0.45 | -0.29 | 2164 | 8.16 | 48 | 29.8258 | 0.06 | 4 | 0 | 86 | 0 | 15 | 0.4
2541 | 16 | 2015-04-06 | 11:08:32.00 | 30.92 | 51.5314 | 13.9237 | 46.9 | 29.1423 | 112.8 | 370.0787 | 179.4 | 1 | 2 | 11 | 0.6 | 7.2 | 0.796 | 0.49461 | 1 | 0.5 | -0.25 | 2155 | 19.3 | 48 | 29.8258 | 0.15 | 4 | 0 | 86 | 0 | 15 | 0.82
2542 | 16 | 2015-04-06 | 11:08:33.00 | 31.92 | 51.5313 | 13.9237 | 48.5 | 30.1365 | 112.7 | 369.7507 | 207 | 1 | 2 | 11 | 0.6 | 7.2 | 0.8085 | 0.50238 | 1 | 0.54 | -0.23 | 2190 | 19.3 | 49 | 30.4472 | 0.18 | 4 | 0 | 86 | 0 | 15 | 0.94
2543 | 16 | 2015-04-06 | 11:08:34.00 | 32.92 | 51.5312 | 13.9236 | 50.7 | 31.5035 | 112.6 | 369.4226 | 231.1 | 1 | 2 | 11 | 0.6 | 7.2 | 0.8223 | 0.51095 | 1 | 0.57 | -0.19 | 2397 | 52.99 | 51.2 | 31.8142 | 0.27 | 4 | 0 | 86 | 0 | 15 | 1.29
2544 | 16 | 2015-04-06 | 11:08:35.00 | 33.92 | 51.5311 | 13.9235 | 55.6 | 34.5482 | 112.1 | 367.7822 | 239.2 | 1 | 2 | 11 | 0.6 | 7.2 | 0.8362 | 0.51959 | 1 | 0.51 | -0.1 | 2522 | 38.06 | 57 | 35.4182 | 0.16 | 4 | 0 | 86 | 0 | 15 | 0.93
2545 | 16 | 2015-04-06 | 11:08:36.00 | 34.92 | 51.5311 | 13.9233 | 56.7 | 35.2317 | 112.8 | 370.0787 | 228.5 | 1 | 2 | 11 | 0.6 | 7.2 | 0.852 | 0.52941 | 1 | -0.36 | 0.26 | 2560 | 38.06 | 56 | 34.7968 | 0.17 | 4 | 0 | 86 | 0 | 15 | 0.97
2546 | 16 | 2015-04-06 | 11:08:37.00 | 35.92 | 51.531 | 13.9231 | 55 | 34.1754 | 112.1 | 367.7822 | 219.5 | 1 | 2 | 11 | 0.6 | 7.2 | 0.8677 | 0.53916 | 1 | -0.66 | 0.39 | 2709 | 38.14 | 63.7 | 39.5813 | 0.35 | 4 | 0 | 86 | 0 | 15 | 1.71
2547 | 16 | 2015-04-06 | 11:08:38.00 | 36.92 | 51.5309 | 13.923 | 64.6 | 40.1406 | 111.9 | 367.126 | 203.4 | 1 | 2 | 11 | 0.6 | 7.2 | 0.8835 | 0.54898 | 1 | -0.68 | 0.45 | 2911 | 89.02 | 66.7 | 41.4455 | 0.33 | 4 | 0 | 86 | 0 | 14 | 1.69
2548 | 16 | 2015-04-06 | 11:08:39.00 | 37.92 | 51.5307 | 13.9229 | 66.1 | 41.0726 | 112.6 | 369.4226 | 154.9 | 1 | 2 | 11 | 0.6 | 7.2 | 0.9033 | 0.56129 | 1 | -0.6 | 0.46 | 2359 | 87.8 | 70.5 | 43.8067 | 0.32 | 5 | 0 | 86 | 0 | 14 | 1.69
2549 | 16 | 2015-04-06 | 11:08:40.00 | 38.92 | 51.5305 | 13.9232 | 69.8 | 43.3717 | 112.7 | 369.7507 | 146.1 | 1 | 2 | 11 | 0.6 | 7.2 | 0.9283 | 0.57682 | 1 | -0.53 | 0.44 | 2504 | 71.16 | 70 | 43.496 | 0.31 | 5 | 0 | 86 | 0 | 14 | 1.68
2550 | 16 | 2015-04-06 | 11:08:41.00 | 39.92 | 51.5304 | 13.9233 | 75.4 | 46.8514 | 114.3 | 375 | 134.2 | 1 | 2 | 11 | 0.6 | 7.2 | 0.9482 | 0.58918 | 1 | -0.44 | 0.38 | 2659 | 75.48 | 79.1 | 49.1505 | 0.28 | 5 | 0 | 86 | 0 | 14 | 1.6
2551 | 16 | 2015-04-06 | 11:08:42.00 | 40.92 | 51.5303 | 13.9236 | 80 | 49.7097 | 113.7 | 373.0315 | 116.6 | 1 | 2 | 11 | 0.6 | 7.2 | 0.971 | 0.60335 | 1 | -0.33 | 0.33 | 2121 | 55.5 | 82.1 | 51.0146 | 0.25 | 6 | 0 | 87 | 0 | 14 | 1.46
2552 | 16 | 2015-04-06 | 11:08:43.00 | 41.92 | 51.5302 | 13.9239 | 82.8 | 51.4495 | 113.9 | 373.6877 | 114.3 | 1 | 2 | 11 | 0.6 | 7.2 | 0.9945 | 0.61795 | 1 | -0.19 | 0.27 | 2198 | 55.5 | 85.5 | 53.1272 | 0.21 | 6 | 0 | 87 | 0 | 14 | 1.33
2553 | 16 | 2015-04-06 | 11:08:44.00 | 42.92 | 51.5301 | 13.9242 | 85.7 | 53.2515 | 114.6 | 375.9843 | 113.5 | 1 | 2 | 11 | 0.6 | 7.2 | 1.0181 | 0.63262 | 1 | -0.03 | 0.16 | 2285 | 50.16 | 88.1 | 54.7428 | 0.21 | 6 | 0 | 87 | 0 | 14 | 1.26
2554 | 16 | 2015-04-06 | 11:08:45.00 | 43.92 | 51.53 | 13.9245 | 88.3 | 54.8671 | 114.6 | 375.9843 | 113.2 | 1 | 2 | 11 | 0.6 | 7.2 | 1.0424 | 0.64772 | 1 | 0.04 | 0.12 | 2329 | 47.64 | 90 | 55.9234 | 0.19 | 6 | 0 | 87 | 0 | 14 | 1.15
2555 | 16 | 2015-04-06 | 11:08:46.00 | 44.92 | 51.5299 | 13.9249 | 90.6 | 56.2962 | 114.8 | 376.6404 | 113.3 | 1 | 2 | 11 | 0.6 | 7.2 | 1.067 | 0.663 | 1 | 0.08 | 0.11 | 2391 | 44.86 | 92.2 | 57.2904 | 0.17 | 6 | 0 | 87 | 0 | 14 | 1.02
2556 | 16 | 2015-04-06 | 11:08:47.00 | 45.92 | 51.5298 | 13.9252 | 92.2 | 57.2904 | 114.7 | 376.3123 | 113.4 | 1 | 2 | 11 | 0.6 | 7.2 | 1.0921 | 0.6786 | 1 | 0.08 | 0.1 | 2420 | 36.92 | 93 | 57.7875 | 0.16 | 6 | 0 | 89 | 0 | 14 | 0.93
2557 | 16 | 2015-04-06 | 11:08:48.00 | 46.92 | 51.5297 | 13.9255 | 93.3 | 57.9739 | 114.8 | 376.6404 | 113.5 | 1 | 2 | 11 | 0.6 | 7.2 | 1.1177 | 0.69451 | 1 | 0.07 | 0.08 | 2440 | 32.9 | 94 | 58.4089 | 0.11 | 6 | 0 | 89 | 0 | 14 | 0.74
2558 | 16 | 2015-04-06 | 11:08:49.00 | 47.92 | 51.5297 | 13.9259 | 93.7 | 58.2225 | 114.8 | 376.6404 | 113.6 | 1 | 2 | 11 | 0.6 | 7.2 | 1.1443 | 0.71103 | 1 | 0.05 | 0.06 | 2441 | 20.54 | 94 | 58.4089 | 0.1 | 6 | 0 | 89 | 0 | 14 | 0.59
2559 | 16 | 2015-04-06 | 11:08:50.00 | 48.92 | 51.5296 | 13.9263 | 93.2 | 57.9118 | 114.3 | 375 | 113.8 | 1 | 2 | 10 | 0.7 | 8.4 | 1.1708 | 0.7275 | 1 | 0.05 | 0.03 | 2430 | 13.76 | 93 | 57.7875 | 0.13 | 6 | 0 | 89 | 0 | 14 | 0.72
2560 | 16 | 2015-04-06 | 11:08:51.00 | 49.92 | 51.5295 | 13.9266 | 92.6 | 57.539 | 114.5 | 375.6562 | 113.6 | 1 | 2 | 10 | 0.7 | 8.4 | 1.1965 | 0.74347 | 1 | 0.05 | 0.02 | 2414 | 26.6 | 93 | 57.7875 | 0.13 | 6 | 0 | 89 | 0 | 14 | 0.72
2561 | 16 | 2015-04-06 | 11:08:52.00 | 50.92 | 51.5294 | 13.9269 | 92.8 | 57.6632 | 114.6 | 375.9843 | 113.3 | 1 | 2 | 10 | 0.7 | 8.4 | 1.2224 | 0.75956 | 1 | 0.05 | 0.03 | 2427 | 25.47 | 93 | 57.7875 | 0.13 | 6 | 0 | 89 | 0 | 14 | 0.74
2562 | 16 | 2015-04-06 | 11:08:53.00 | 51.92 | 51.5293 | 13.9273 | 93.2 | 57.9118 | 114.1 | 374.3438 | 113.1 | 1 | 2 | 10 | 0.7 | 8.4 | 1.2486 | 0.77584 | 1 | 0.04 | 0.03 | 2432 | 26.83 | 94 | 58.4089 | 0.13 | 6 | 0 | 89 | 0 | 14 | 0.74
2563 | 16 | 2015-04-06 | 11:08:54.00 | 52.92 | 51.5292 | 13.9276 | 93.5 | 58.0982 | 113.9 | 373.6877 | 113.3 | 1 | 2 | 10 | 0.7 | 8.4 | 1.274 | 0.79163 | 1 | 0.05 | 0.05 | 2445 | 25.36 | 94 | 58.4089 | 0.13 | 6 | 0 | 89 | 0 | 14 | 0.71
2564 | 16 | 2015-04-06 | 11:08:55.00 | 53.92 | 51.5291 | 13.928 | 93.7 | 58.2225 | 113.8 | 373.3596 | 113.4 | 1 | 2 | 10 | 0.7 | 8.4 | 1.2996 | 0.80753 | 1 | 0.05 | 0.05 | 2446 | 25.36 | 94 | 58.4089 | 0.12 | 6 | 0 | 89 | 0 | 14 | 0.68
2565 | 16 | 2015-04-06 | 11:08:56.00 | 54.92 | 51.529 | 13.9283 | 93.7 | 58.2225 | 113.7 | 373.0315 | 113.5 | 1 | 2 | 10 | 0.7 | 8.4 | 1.3257 | 0.82375 | 1 | 0.05 | 0.03 | 2442 | 23.08 | 94 | 58.4089 | 0.12 | 6 | 0 | 88 | 0 | 15 | 0.66
2566 | 16 | 2015-04-06 | 11:08:57.00 | 55.92 | 51.5289 | 13.9287 | 93.7 | 58.2225 | 113.7 | 373.0315 | 113.8 | 1 | 2 | 10 | 0.7 | 8.4 | 1.3517 | 0.83991 | 1 | 0.05 | 0.04 | 2441 | 21.24 | 94 | 58.4089 | 0.11 | 6 | 0 | 88 | 0 | 15 | 0.64
2567 | 16 | 2015-04-06 | 11:08:58.00 | 56.92 | 51.5288 | 13.929 | 93.5 | 58.0982 | 113.8 | 373.3596 | 113.9 | 1 | 2 | 10 | 0.7 | 8.4 | 1.3776 | 0.856 | 1 | 0.05 | 0.04 | 2437 | 19.24 | 94 | 58.4089 | 0.09 | 6 | 0 | 88 | 0 | 15 | 0.52
2568 | 16 | 2015-04-06 | 11:08:59.00 | 57.92 | 51.5287 | 13.9293 | 92.6 | 57.539 | 113.3 | 371.7192 | 114 | 1 | 2 | 10 | 0.7 | 8.4 | 1.404 | 0.8724 | 1 | 0.04 | 0.03 | 2417 | 11.36 | 93.8 | 58.2846 | 0.06 | 6 | 0 | 88 | 0 | 15 | 0.31
2569 | 16 | 2015-04-06 | 11:09:00.00 | 58.92 | 51.5286 | 13.9297 | 90.9 | 56.4826 | 112.8 | 370.0787 | 114 | 1 | 2 | 10 | 0.7 | 8.4 | 1.4296 | 0.88831 | 1 | 0.04 | -0.01 | 2353 | 7.62 | 91 | 56.5448 | 0.04 | 6 | 0 | 87 | 0 | 15 | 0.29
2570 | 16 | 2015-04-06 | 11:09:01.00 | 59.92 | 51.5285 | 13.93 | 90.9 | 56.4826 | 112.8 | 370.0787 | 312.8 | 0 | 3 | 10 | 0.7 | 8.4 | 1.455 | 0.90409 | 0 | 0.01 | -0.02 | 2340 | 7.62 | 91 | 56.5448 | 0.04 | 6 | 0 | 87 | 0 | 15 | 0.29
2571 | 16 | 2015-04-06 | 11:09:01.00 | 59.92 | 51.5285 | 13.93 | 89.1 | 55.3642 | 112.8 | 370.0787 | 113.6 | 1 | 2 | 10 | 0.7 | 8.4 | 1.4551 | 0.90416 | 1 | -0.01 | -0.04 | 2304 | 7.56 | 89 | 55.302 | 0.03 | 6 | 0 | 87 | 0 | 15 | 0.29
2572 | 16 | 2015-04-06 | 11:09:02.00 | 60.92 | 51.5284 | 13.9303 | 87.2 | 54.1836 | 112.4 | 368.7664 | 113.5 | 1 | 2 | 10 | 0.7 | 8.4 | 1.4797 | 0.91944 | 1 | 0.02 | 0 | 2256 | 7.56 | 86 | 53.4379 | 0.04 | 6 | 0 | 87 | 0 | 15 | 0.31
2573 | 16 | 2015-04-06 | 11:09:03.00 | 61.92 | 51.5284 | 13.9307 | 85.2 | 52.9408 | 111.9 | 367.126 | 113.4 | 1 | 2 | 10 | 0.7 | 8.4 | 1.5035 | 0.93423 | 1 | 0.02 | -0.03 | 2203 | 8.14 | 84 | 52.1952 | 0.03 | 6 | 0 | 87 | 0 | 15 | 0.29
2574 | 16 | 2015-04-06 | 11:09:04.00 | 62.92 | 51.5283 | 13.931 | 82.6 | 51.3253 | 111.8 | 366.7979 | 113.2 | 1 | 2 | 10 | 0.7 | 8.4 | 1.5262 | 0.94834 | 1 | -0.01 | -0.05 | 2082 | 7.2 | 79 | 49.0883 | 0.17 | 6 | 0 | 87 | 0 | 15 | 0.68
2575 | 16 | 2015-04-06 | 11:09:05.00 | 63.92 | 51.5282 | 13.9313 | 76.1 | 47.2863 | 112.4 | 368.7664 | 111.2 | 1 | 2 | 10 | 0.7 | 8.4 | 1.5487 | 0.96232 | 1 | -0.16 | -0.11 | 2547 | 7.2 | 72 | 44.7387 | 0.06 | 5 | 0 | 87 | 0 | 15 | 0.36
2576 | 16 | 2015-04-06 | 11:09:06.00 | 64.92 | 51.5281 | 13.9316 | 66.9 | 41.5697 | 112.4 | 368.7664 | 104.1 | 1 | 2 | 10 | 0.7 | 8.4 | 1.5698 | 0.97543 | 1 | -0.41 | -0.03 | 2154 | 8.24 | 63 | 39.1464 | 0.18 | 5 | 0 | 85 | 0 | 16 | 0.66
2577 | 16 | 2015-04-06 | 11:09:07.00 | 65.92 | 51.5281 | 13.9318 | 66.3 | 41.1969 | 112.5 | 369.0945 | 97 | 1 | 2 | 10 | 0.7 | 8.4 | 1.5878 | 0.98661 | 1 | -0.47 | 0.07 | 2651 | 17.74 | 59 | 36.6609 | 0.03 | 4 | 0 | 85 | 0 | 16 | 0.23
2578 | 16 | 2015-04-06 | 11:09:08.00 | 66.92 | 51.5281 | 13.9321 | 65.6 | 40.7619 | 111.5 | 365.8136 | 84.7 | 1 | 2 | 10 | 0.7 | 8.4 | 1.6057 | 0.99774 | 1 | -0.54 | 0.13 | 2586 | 6.68 | 58 | 36.0395 | 0.09 | 4 | 0 | 85 | 0 | 16 | 0.45
2579 | 16 | 2015-04-06 | 11:09:09.00 | 67.92 | 51.5281 | 13.9323 | 64.1 | 39.8299 | 113 | 370.7349 | 72.6 | 1 | 2 | 10 | 0.7 | 8.4 | 1.6248 | 1.0096 | 1 | -0.54 | 0.15 | 2615 | 19.96 | 59 | 36.6609 | 0.13 | 4 | 0 | 85 | 0 | 16 | 0.63
2580 | 16 | 2015-04-06 | 11:09:10.00 | 68.92 | 51.5282 | 13.9326 | 56.1 | 34.8589 | 113.2 | 371.3911 | 52.5 | 1 | 2 | 10 | 0.7 | 8.4 | 1.6434 | 1.0212 | 1 | -0.46 | 0.21 | 2702 | 26.93 | 59 | 36.6609 | 0.14 | 4 | 0 | 82.8 | 0 | 16 | 0.67
2581 | 16 | 2015-04-06 | 11:09:11.00 | 69.92 | 51.5283 | 13.9327 | 59.6 | 37.0337 | 113.9 | 373.6877 | 38.7 | 1 | 2 | 10 | 0.7 | 8.4 | 1.6602 | 1.0316 | 1 | -0.3 | 0.18 | 2815 | 36.72 | 64.1 | 39.8299 | 0.17 | 4 | 0 | 83 | 0 | 16 | 0.82
2582 | 16 | 2015-04-06 | 11:09:12.00 | 70.92 | 51.5285 | 13.9328 | 64.3 | 39.9542 | 113.6 | 372.7034 | 42.1 | 1 | 2 | 11 | 0.6 | 7.2 | 1.6787 | 1.0431 | 1 | 0.25 | -0.02 | 2951 | 36.3 | 67 | 41.6319 | 0.17 | 4 | 0 | 83 | 0 | 16 | 0.88
2583 | 16 | 2015-04-06 | 11:09:13.00 | 71.92 | 51.5286 | 13.933 | 67 | 41.6319 | 113.7 | 373.0315 | 56 | 1 | 2 | 11 | 0.6 | 7.2 | 1.697 | 1.0545 | 1 | 0.42 | -0.08 | 3098 | 41.38 | 70 | 43.496 | 0.19 | 4 | 0 | 83 | 0 | 16 | 1.03
2584 | 16 | 2015-04-06 | 11:09:14.00 | 72.92 | 51.5287 | 13.9332 | 69.6 | 43.2474 | 113.6 | 372.7034 | 72.8 | 1 | 2 | 11 | 0.6 | 7.2 | 1.7164 | 1.0665 | 1 | 0.54 | -0.13 | 3201 | 52.86 | 72.6 | 45.1115 | 0.19 | 4 | 0 | 83 | 0 | 16 | 1.02
2585 | 16 | 2015-04-06 | 11:09:15.00 | 73.92 | 51.5288 | 13.9334 | 72.4 | 44.9873 | 113.1 | 371.063 | 88.2 | 1 | 2 | 11 | 0.6 | 7.2 | 1.7337 | 1.0773 | 1 | 0.55 | -0.14 | 3273 | 52.78 | 75.8 | 47.0999 | 0.12 | 4 | 0 | 83 | 0 | 15 | 0.67
2586 | 16 | 2015-04-06 | 11:09:16.00 | 74.92 | 51.5288 | 13.9337 | 73.2 | 45.4844 | 113.1 | 371.063 | 101 | 1 | 2 | 11 | 0.6 | 7.2 | 1.7535 | 1.0896 | 1 | 0.53 | -0.11 | 3261 | 21.98 | 72 | 44.7387 | 0.1 | 4 | 0 | 83 | 0 | 15 | 0.41
2587 | 16 | 2015-04-06 | 11:09:17.00 | 75.92 | 51.5288 | 13.934 | 72.6 | 45.1115 | 113.1 | 371.063 | 104.4 | 1 | 2 | 11 | 0.6 | 7.2 | 1.7736 | 1.1021 | 1 | 0.33 | -0.1 | 3171 | 11.18 | 71.2 | 44.2416 | 0.04 | 4 | 0 | 83 | 0 | 15 | 0.24
2588 | 16 | 2015-04-06 | 11:09:18.00 | 76.92 | 51.5287 | 13.9343 | 70.6 | 43.8688 | 113.9 | 373.6877 | 100.4 | 1 | 2 | 11 | 0.6 | 7.2 | 1.7928 | 1.114 | 1 | -0.15 | 0.05 | 3117 | 7.96 | 69 | 42.8746 | 0.1 | 4 | 0 | 83 | 0 | 15 | 0.37
2589 | 16 | 2015-04-06 | 11:09:19.00 | 77.92 | 51.5287 | 13.9345 | 68.2 | 42.3775 | 113.5 | 372.3753 | 89.5 | 1 | 2 | 11 | 0.6 | 7.2 | 1.8116 | 1.1257 | 1 | -0.35 | 0.12 | 3035 | 19.72 | 68 | 42.2532 | 0.12 | 4 | 0 | 84 | 0 | 16 | 0.52
2590 | 16 | 2015-04-06 | 11:09:20.00 | 78.92 | 51.5287 | 13.9348 | 67.6 | 42.0047 | 114.2 | 374.6719 | 75.2 | 1 | 2 | 11 | 0.6 | 7.2 | 1.83 | 1.1371 | 1 | -0.39 | 0.2 | 3019 | 27.89 | 68 | 42.2532 | 0.15 | 4 | 0 | 84 | 0 | 16 | 0.66
2591 | 16 | 2015-04-06 | 11:09:21.00 | 79.92 | 51.5287 | 13.9351 | 67.4 | 41.8804 | 114.3 | 375 | 60 | 1 | 2 | 11 | 0.6 | 7.2 | 1.8487 | 1.1487 | 1 | -0.44 | 0.22 | 3012 | 29.04 | 68 | 42.2532 | 0.13 | 4 | 0 | 84 | 0 | 16 | 0.62
2592 | 16 | 2015-04-06 | 11:09:22.00 | 80.92 | 51.5288 | 13.9353 | 67 | 41.6319 | 114.9 | 376.9685 | 45.2 | 1 | 2 | 11 | 0.6 | 7.2 | 1.8675 | 1.1604 | 1 | -0.44 | 0.23 | 2981 | 25.38 | 67 | 41.6319 | 0.12 | 4 | 0 | 84 | 0 | 16 | 0.6
2593 | 16 | 2015-04-06 | 11:09:23.00 | 81.92 | 51.5289 | 13.9355 | 66.3 | 41.1969 | 115.9 | 380.2493 | 27.7 | 1 | 2 | 11 | 0.6 | 7.2 | 1.8859 | 1.1718 | 1 | -0.51 | 0.23 | 2956 | 23.54 | 66 | 41.0105 | 0.13 | 4 | 0 | 84 | 0 | 16 | 0.64
2594 | 16 | 2015-04-06 | 11:09:24.00 | 82.92 | 51.5291 | 13.9356 | 66.3 | 41.1969 | 117 | 383.8583 | 10 | 1 | 2 | 11 | 0.6 | 7.2 | 1.9046 | 1.1835 | 1 | -0.5 | 0.27 | 3025 | 35.14 | 69 | 42.8746 | 0.27 | 4 | 0 | 84 | 0 | 15 | 1.21
2595 | 16 | 2015-04-06 | 11:09:25.00 | 83.92 | 51.5293 | 13.9356 | 69.3 | 43.061 | 117.1 | 384.1864 | 352.3 | 1 | 2 | 11 | 0.6 | 7.2 | 1.923 | 1.1949 | 1 | -0.48 | 0.36 | 3188 | 76.66 | 77.2 | 47.9699 | 0.27 | 4 | 0 | 84 | 0 | 15 | 1.5
2596 | 16 | 2015-04-06 | 11:09:26.00 | 84.92 | 51.5294 | 13.9356 | 67.6 | 42.0047 | 117.9 | 386.811 | 343.3 | 1 | 2 | 11 | 0.6 | 7.2 | 1.9426 | 1.2071 | 1 | -0.53 | 0.41 | 3392 | 82.6 | 77 | 47.8456 | 0.28 | 4 | 0 | 84 | 0 | 15 | 1.46
2597 | 16 | 2015-04-06 | 11:09:27.00 | 85.92 | 51.5296 | 13.9355 | 77.6 | 48.2184 | 117.4 | 385.1706 | 317.4 | 1 | 2 | 11 | 0.6 | 7.2 | 1.9611 | 1.2186 | 1 | -0.57 | 0.4 | 3625 | 91.32 | 82 | 50.9524 | 0.29 | 4 | 0 | 84 | 0 | 15 | 1.5
2598 | 16 | 2015-04-06 | 11:09:28.00 | 86.92 | 51.5297 | 13.9352 | 81.3 | 50.5175 | 116.7 | 382.874 | 315 | 1 | 2 | 11 | 0.6 | 7.2 | 1.9846 | 1.2332 | 1 | -0.58 | 0.4 | 3825 | 117.8 | 87.4 | 54.3078 | 0.37 | 4 | 0 | 84 | 0 | 14 | 1.78
2599 | 16 | 2015-04-06 | 11:09:29.00 | 87.92 | 51.5299 | 13.935 | 84.6 | 52.568 | 117.3 | 384.8425 | 304.2 | 1 | 2 | 11 | 0.6 | 7.2 | 2.0077 | 1.2475 | 1 | -0.56 | 0.43 | 4066 | 115.56 | 92.6 | 57.539 | 0.32 | 4 | 0 | 84 | 0 | 14 | 1.54
2600 | 16 | 2015-04-06 | 11:09:30.00 | 88.92 | 51.53 | 13.9347 | 81.1 | 50.3932 | 116.7 | 382.874 | 290.3 | 1 | 2 | 11 | 0.6 | 7.2 | 2.0315 | 1.2623 | 1 | -0.45 | 0.41 | 4318 | 110.12 | 98 | 60.8944 | 0.28 | 4 | 0 | 84 | 0 | 14 | 1.36
2601 | 16 | 2015-04-06 | 11:09:31.00 | 89.92 | 51.53 | 13.9343 | 98.5 | 61.2051 | 116.9 | 383.5302 | 275.4 | 1 | 2 | 11 | 0.6 | 7.2 | 2.0553 | 1.2771 | 1 | -0.23 | 0.31 | 3430 | 88.16 | 97 | 60.273 | 0.29 | 5 | 0 | 84 | 0 | 14 | 1.52
2602 | 16 | 2015-04-06 | 11:09:32.00 | 90.92 | 51.53 | 13.9339 | 102.6 | 63.7527 | 118 | 387.1391 | 275.2 | 1 | 2 | 11 | 0.6 | 7.2 | 2.0879 | 1.2974 | 1 | -0.01 | 0.22 | 3524 | 88.16 | 111.5 | 69.2829 | 0.25 | 5 | 0 | 84 | 0 | 14 | 1.41
2603 | 16 | 2015-04-06 | 11:09:33.00 | 91.92 | 51.53 | 13.9334 | 104.6 | 64.9954 | 118.7 | 389.4357 | 275.1 | 1 | 2 | 11 | 0.6 | 7.2 | 2.1185 | 1.3164 | 1 | 0.04 | 0.18 | 3568 | 60.74 | 105 | 65.244 | 0.19 | 5 | 0 | 85 | 0 | 13 | 1.07
2604 | 16 | 2015-04-06 | 11:09:34.00 | 92.92 | 51.53 | 13.933 | 104.1 | 64.6847 | 119.2 | 391.0761 | 275.5 | 1 | 2 | 11 | 0.6 | 7.2 | 2.1487 | 1.3351 | 1 | 0.01 | 0.08 | 3492 | 24.44 | 102 | 63.3799 | 0.04 | 5 | 0 | 85 | 0 | 13 | 0.24
2605 | 16 | 2015-04-06 | 11:09:35.00 | 93.92 | 51.53 | 13.9326 | 100.9 | 62.6964 | 118.5 | 388.7795 | 276.4 | 1 | 2 | 11 | 0.6 | 7.2 | 2.1783 | 1.3535 | 1 | -0.01 | -0.06 | 3374 | 9.76 | 99 | 61.5157 | 0.04 | 5 | 0 | 85 | 0 | 13 | 0.23
2606 | 16 | 2015-04-06 | 11:09:36.00 | 94.92 | 51.53 | 13.9322 | 98.7 | 61.3293 | 118.5 | 388.7795 | 276.9 | 1 | 2 | 11 | 0.6 | 7.2 | 2.2072 | 1.3715 | 1 | -0.01 | -0.05 | 3323 | 8.4 | 98 | 60.8944 | 0.13 | 5 | 0 | 85 | 0 | 13 | 0.56
2607 | 16 | 2015-04-06 | 11:09:37.00 | 95.92 | 51.5301 | 13.9318 | 97.6 | 60.6458 | 119 | 390.4199 | 276.9 | 1 | 2 | 11 | 0.6 | 7.2 | 2.2344 | 1.3884 | 1 | -0.03 | -0.02 | 3294 | 12.96 | 97 | 60.273 | 0.07 | 5 | 0 | 85 | 0 | 14 | 0.32
2608 | 16 | 2015-04-06 | 11:09:38.00 | 96.92 | 51.5301 | 13.9314 | 96.5 | 59.9623 | 118.8 | 389.7638 | 277.2 | 1 | 2 | 11 | 0.6 | 7.2 | 2.2613 | 1.4051 | 1 | -0.02 | 0 | 3306 | 15.3 | 96 | 59.6516 | 0.13 | 5 | 0 | 85 | 0 | 14 | 0.48
2609 | 16 | 2015-04-06 | 11:09:39.00 | 97.92 | 51.5301 | 13.931 | 95.7 | 59.4652 | 117.8 | 386.4829 | 276.5 | 1 | 2 | 11 | 0.6 | 7.2 | 2.2878 | 1.4216 | 1 | -0.07 | 0.03 | 3244 | 22.41 | 96 | 59.6516 | 0.12 | 5 | 0 | 85 | 0 | 14 | 0.48
2610 | 16 | 2015-04-06 | 11:09:40.00 | 98.92 | 51.5302 | 13.9306 | 95.6 | 59.4031 | 117.7 | 386.1549 | 276.3 | 1 | 2 | 10 | 0.6 | 7.2 | 2.3141 | 1.4379 | 1 | -0.04 | 0.04 | 3241 | 21.72 | 96 | 59.6516 | 0.14 | 5 | 0 | 85 | 0 | 14 | 0.56
2611 | 16 | 2015-04-06 | 11:09:41.00 | 99.92 | 51.5302 | 13.9302 | 95.6 | 59.4031 | 117.5 | 385.4987 | 276.2 | 1 | 2 | 11 | 0.6 | 7.2 | 2.3408 | 1.4545 | 1 | -0.03 | 0.05 | 3255 | 21.72 | 96 | 59.6516 | 0.15 | 5 | 0 | 85 | 0 | 14 | 0.68
2612 | 16 | 2015-04-06 | 11:09:42.00 | 100.92 | 51.5302 | 13.9299 | 95.9 | 59.5895 | 117.2 | 384.5144 | 276.4 | 1 | 2 | 11 | 0.6 | 7.2 | 2.3668 | 1.4707 | 1 | 0 | 0.05 | 3265 | 32.6 | 96 | 59.6516 | 0.15 | 5 | 0 | 85 | 0 | 15 | 0.68
2613 | 16 | 2015-04-06 | 11:09:43.00 | 101.92 | 51.5303 | 13.9295 | 96.3 | 59.838 | 117.1 | 384.1864 | 276.7 | 1 | 2 | 11 | 0.6 | 7.2 | 2.3936 | 1.4873 | 1 | 0.01 | 0.05 | 3261 | 32.84 | 96 | 59.6516 | 0.09 | 5 | 0 | 85 | 0 | 15 | 0.47
2614 | 16 | 2015-04-06 | 11:09:44.00 | 102.92 | 51.5303 | 13.9291 | 95.2 | 59.1545 | 117.3 | 384.8425 | 277 | 1 | 2 | 11 | 0.6 | 7.2 | 2.4205 | 1.504 | 1 | 0.01 | 0.04 | 3201 | 9.58 | 94 | 58.4089 | 0.04 | 5 | 0 | 85 | 0 | 15 | 0.24
2615 | 16 | 2015-04-06 | 11:09:45.00 | 103.92 | 51.5303 | 13.9287 | 93 | 57.7875 | 117.6 | 385.8268 | 277 | 1 | 2 | 11 | 0.6 | 7.2 | 2.4469 | 1.5204 | 1 | -0.04 | 0 | 3105 | 8.26 | 92 | 57.1661 | 0.04 | 5 | 0 | 85 | 0 | 15 | 0.24
2616 | 16 | 2015-04-06 | 11:09:46.00 | 104.92 | 51.5303 | 13.9283 | 90.6 | 56.2962 | 117.7 | 386.1549 | 277.1 | 1 | 2 | 11 | 0.6 | 7.2 | 2.4725 | 1.5363 | 1 | -0.04 | -0.03 | 3054 | 8.34 | 90 | 55.9234 | 0.04 | 5 | 0 | 84 | 0 | 15 | 0.24
2617 | 16 | 2015-04-06 | 11:09:47.00 | 105.92 | 51.5304 | 13.928 | 88.3 | 54.8671 | 118 | 387.1391 | 277.1 | 1 | 2 | 11 | 0.6 | 7.2 | 2.4972 | 1.5517 | 1 | -0.05 | 0 | 2961 | 8.1 | 87 | 54.0593 | 0.04 | 5 | 0 | 84 | 0 | 15 | 0.24
2618 | 16 | 2015-04-06 | 11:09:48.00 | 106.92 | 51.5304 | 13.9276 | 85.4 | 53.0651 | 118.6 | 389.1076 | 278.1 | 1 | 2 | 11 | 0.6 | 7.2 | 2.5217 | 1.5669 | 1 | 0.03 | -0.04 | 2842 | 7.02 | 83 | 51.5738 | 0.04 | 5 | 0 | 84 | 0 | 15 | 0.24
2619 | 16 | 2015-04-06 | 11:09:49.00 | 107.92 | 51.5304 | 13.9273 | 82.4 | 51.201 | 118.7 | 389.4357 | 283 | 1 | 2 | 11 | 0.6 | 7.2 | 2.5447 | 1.5812 | 1 | 0.17 | -0.08 | 2781 | 6.8 | 83 | 51.5738 | 0.03 | 5 | 0 | 84 | 0 | 15 | 0.23
2620 | 16 | 2015-04-06 | 11:09:50.00 | 108.92 | 51.5305 | 13.927 | 79.8 | 49.5854 | 118.7 | 389.4357 | 291.5 | 1 | 2 | 11 | 0.6 | 7.2 | 2.5675 | 1.5954 | 1 | 0.29 | -0.15 | 2724 | 6.8 | 80 | 49.7097 | 0.14 | 5 | 0 | 84 | 0 | 15 | 0.55
2621 | 16 | 2015-04-06 | 11:09:51.00 | 109.92 | 51.5305 | 13.9267 | 78.7 | 48.9019 | 119.3 | 391.4042 | 304.2 | 1 | 2 | 11 | 0.6 | 7.2 | 2.5891 | 1.6088 | 1 | 0.42 | -0.18 | 2680 | 21.08 | 79 | 49.0883 | 0.21 | 5 | 0 | 84 | 0 | 16 | 0.88
2622 | 16 | 2015-04-06 | 11:09:52.00 | 110.92 | 51.5307 | 13.9264 | 78.7 | 48.9019 | 118.9 | 390.0919 | 317 | 1 | 2 | 11 | 0.6 | 7.2 | 2.6106 | 1.6222 | 1 | 0.48 | -0.14 | 2713 | 39.88 | 78 | 48.467 | 0.21 | 5 | 0 | 84 | 0 | 16 | 1.07
2623 | 16 | 2015-04-06 | 11:09:53.00 | 111.92 | 51.5308 | 13.9262 | 76.3 | 47.4106 | 118.1 | 387.4672 | 324.3 | 1 | 2 | 11 | 0.6 | 7.2 | 2.6324 | 1.6357 | 1 | 0.5 | -0.13 | 2777 | 50.8 | 81 | 50.3311 | 0.19 | 5 | 0 | 84 | 0 | 16 | 1.1
2624 | 16 | 2015-04-06 | 11:09:54.00 | 112.92 | 51.531 | 13.9261 | 80.2 | 49.834 | 118.8 | 389.7638 | 344.7 | 1 | 2 | 11 | 0.6 | 7.2 | 2.653 | 1.6485 | 1 | 0.5 | -0.15 | 2730 | 26.52 | 80 | 49.7097 | 0.11 | 5 | 0 | 84 | 0 | 16 | 0.55
2625 | 16 | 2015-04-06 | 11:09:55.00 | 113.92 | 51.5312 | 13.926 | 83.7 | 52.0088 | 119.4 | 391.7323 | 345.9 | 1 | 2 | 11 | 0.6 | 7.2 | 2.677 | 1.6634 | 1 | 0.53 | -0.21 | 2701 | 31.27 | 80 | 49.7097 | 0.15 | 5 | 0 | 84 | 0 | 15 | 0.75
2626 | 16 | 2015-04-06 | 11:09:56.00 | 114.92 | 51.5314 | 13.9259 | 76.5 | 47.5349 | 120.3 | 394.685 | 352.7 | 1 | 2 | 11 | 0.6 | 7.2 | 2.7003 | 1.6779 | 1 | 0.54 | -0.21 | 2687 | 30.32 | 79 | 49.0883 | 0.13 | 5 | 0 | 84 | 0 | 15 | 0.69
2627 | 16 | 2015-04-06 | 11:09:57.00 | 115.92 | 51.5316 | 13.9259 | 78.9 | 49.0262 | 120 | 393.7008 | 6.4 | 1 | 2 | 11 | 0.6 | 7.2 | 2.7212 | 1.6909 | 1 | 0.53 | -0.21 | 2676 | 26.36 | 78 | 48.467 | 0.17 | 5 | 0 | 84 | 0 | 15 | 0.8
2628 | 16 | 2015-04-06 | 11:09:58.00 | 116.92 | 51.5318 | 13.926 | 79.8 | 49.5854 | 120.4 | 395.0131 | 14.8 | 1 | 2 | 11 | 0.6 | 7.2 | 2.7449 | 1.7056 | 1 | 0.52 | -0.2 | 2695 | 33.46 | 79 | 49.0883 | 0.22 | 5 | 0 | 84 | 0 | 15 | 1.09
2629 | 16 | 2015-04-06 | 11:09:59.00 | 117.92 | 51.5319 | 13.9262 | 75.7 | 47.0378 | 119.7 | 392.7165 | 25.6 | 1 | 2 | 11 | 0.6 | 7.2 | 2.7675 | 1.7196 | 1 | 0.53 | -0.13 | 2766 | 48.3 | 81 | 50.3311 | 0.21 | 5 | 0 | 84 | 0 | 15 | 1.19
2630 | 16 | 2015-04-06 | 11:10:00.00 | 118.92 | 51.5321 | 13.9264 | 73.9 | 45.9193 | 118.7 | 389.4357 | 46.7 | 1 | 2 | 11 | 0.6 | 7.2 | 2.7906 | 1.734 | 1 | 0.53 | -0.11 | 2833 | 58.4 | 84.4 | 52.4437 | 0.23 | 5 | 0 | 85 | 0 | 14 | 1.31
2631 | 16 | 2015-04-06 | 11:10:01.00 | 119.92 | 51.5322 | 13.9268 | 78.7 | 48.9019 | 119.2 | 391.0761 | 72.5 | 1 | 2 | 11 | 0.6 | 7.2 | 2.8162 | 1.7499 | 1 | 0.52 | -0.13 | 2926 | 73.54 | 85 | 52.8166 | 0.27 | 5 | 0 | 85 | 0 | 14 | 1.56
2632 | 16 | 2015-04-06 | 11:10:02.00 | 120.92 | 51.5322 | 13.9272 | 87.6 | 54.4321 | 119.5 | 392.0604 | 86 | 1 | 2 | 11 | 0.6 | 7.2 | 2.847 | 1.769 | 1 | 0.48 | -0.08 | 3049 | 82.26 | 90.8 | 56.4205 | 0.29 | 5 | 0 | 85 | 0 | 14 | 1.57
2633 | 16 | 2015-04-06 | 11:10:03.00 | 121.92 | 51.5321 | 13.9276 | 91.5 | 56.8555 | 118.4 | 388.4514 | 100.3 | 1 | 2 | 11 | 0.6 | 7.2 | 2.8764 | 1.7873 | 1 | 0.43 | -0.01 | 2444 | 66.3 | 94.1 | 58.471 | 0.21 | 6 | 0 | 85 | 0 | 14 | 1.38
2634 | 16 | 2015-04-06 | 11:10:04.00 | 122.92 | 51.532 | 13.9281 | 93.9 | 58.3468 | 117.9 | 386.811 | 103.5 | 1 | 2 | 11 | 0.6 | 7.2 | 2.9064 | 1.806 | 1 | 0.31 | 0.04 | 2460 | 25.6 | 95 | 59.0303 | 0.09 | 6 | 0 | 86 | 0 | 14 | 0.62
2635 | 16 | 2015-04-06 | 11:10:05.00 | 123.92 | 51.532 | 13.9284 | 94.1 | 58.471 | 117.1 | 384.1864 | 104.3 | 1 | 2 | 11 | 0.6 | 7.2 | 2.9342 | 1.8232 | 1 | 0.14 | 0.07 | 2441 | 25.6 | 94 | 58.4089 | 0.07 | 6 | 0 | 86 | 0 | 14 | 0.41
2636 | 16 | 2015-04-06 | 11:10:06.00 | 124.92 | 51.5319 | 13.9288 | 92.8 | 57.6632 | 117 | 383.8583 | 104.6 | 1 | 2 | 11 | 0.6 | 7.2 | 2.9597 | 1.8391 | 1 | 0.01 | 0.05 | 2412 | 13.38 | 92 | 57.1661 | 0.07 | 6 | 0 | 86 | 0 | 14 | 0.4
2637 | 16 | 2015-04-06 | 11:10:07.00 | 125.92 | 51.5318 | 13.9292 | 91.9 | 57.104 | 117 | 383.8583 | 104.4 | 1 | 2 | 11 | 0.6 | 7.2 | 2.9858 | 1.8553 | 1 | -0.01 | 0.05 | 2402 | 13.96 | 92 | 57.1661 | 0.16 | 6 | 0 | 86 | 0 | 14 | 0.84
2638 | 16 | 2015-04-06 | 11:10:08.00 | 126.92 | 51.5318 | 13.9295 | 92.4 | 57.4147 | 116.7 | 382.874 | 104.2 | 1 | 2 | 11 | 0.6 | 7.2 | 3.0122 | 1.8717 | 1 | -0.01 | 0.08 | 2426 | 30.8 | 93 | 57.7875 | 0.18 | 6 | 0 | 86 | 0 | 14 | 0.94
2639 | 16 | 2015-04-06 | 11:10:09.00 | 127.92 | 51.5317 | 13.9299 | 93.3 | 57.9739 | 116.4 | 381.8898 | 103.9 | 1 | 2 | 11 | 0.6 | 7.2 | 3.0383 | 1.8879 | 1 | -0.01 | 0.08 | 2442 | 35.22 | 94 | 58.4089 | 0.13 | 6 | 0 | 86 | 0 | 14 | 0.73
2640 | 16 | 2015-04-06 | 11:10:10.00 | 128.92 | 51.5317 | 13.9303 | 93.7 | 58.2225 | 116.4 | 381.8898 | 104 | 1 | 2 | 11 | 0.6 | 7.2 | 3.065 | 1.9045 | 1 | -0.01 | 0.08 | 2441 | 24 | 94 | 58.4089 | 0.09 | 6 | 0 | 86 | 0 | 14 | 0.56
2641 | 16 | 2015-04-06 | 11:10:11.00 | 129.92 | 51.5316 | 13.9306 | 93.3 | 57.9739 | 116.3 | 381.5617 | 104.3 | 1 | 2 | 11 | 0.6 | 7.2 | 3.0918 | 1.9212 | 1 | 0.01 | 0.05 | 2433 | 15.74 | 93 | 57.7875 | 0.11 | 6 | 0 | 86 | 0 | 14 | 0.6
2642 | 16 | 2015-04-06 | 11:10:12.00 | 130.92 | 51.5316 | 13.931 | 93.2 | 57.9118 | 116 | 380.5774 | 104.3 | 1 | 2 | 11 | 0.6 | 7.2 | 3.1181 | 1.9375 | 1 | -0.03 | 0.02 | 2429 | 22.62 | 92 | 57.1661 | 0.13 | 6 | 0 | 86 | 0 | 14 | 0.74
2643 | 16 | 2015-04-06 | 11:10:12.73 | 131.65 | 51.5315 | 13.9313 | 93.2 | 57.9118 | 116 | 380.5774 | 104.3 | 0 | 3 | 11 | 0.6 | 7.2 | 3.1369 | 1.9492 | 0 | -0.03 | 0.02 | 2431 | 22.62 | 92 | 57.1661 | 0.13 | 6 | 0 | 86 | 0 | 14 | 0.69
2644 | 16 | 2015-04-06 | 11:10:13.00 | 131.92 | 51.5315 | 13.9314 | 93.3 | 57.9739 | 115.9 | 380.2493 | 104.4 | 1 | 2 | 11 | 0.6 | 7.2 | 3.1438 | 1.9535 | 1 | -0.03 | 0.04 | 2429 | 19.58 | 93 | 57.7875 | 0.08 | 6 | 0 | 86 | 0 | 14 | 0.52
2645 | 16 | 2015-04-06 | 11:10:14.00 | 132.92 | 51.5314 | 13.9317 | 92.6 | 57.539 | 116.3 | 381.5617 | 104.4 | 1 | 2 | 11 | 0.6 | 7.2 | 3.1691 | 1.9692 | 1 | -0.02 | 0.03 | 2428 | 19.58 | 92 | 57.1661 | 0.06 | 6 | 0 | 86 | 0 | 14 | 0.33
2646 | 16 | 2015-04-06 | 11:10:15.00 | 133.92 | 51.5314 | 13.9321 | 90.7 | 56.3584 | 117.2 | 384.5144 | 104.3 | 1 | 2 | 11 | 0.6 | 7.2 | 3.1954 | 1.9855 | 1 | -0.05 | -0.02 | 2339 | 7.46 | 90 | 55.9234 | 0.04 | 6 | 0 | 86 | 0 | 14 | 0.29
2647 | 16 | 2015-04-06 | 11:10:16.00 | 134.92 | 51.5313 | 13.9325 | 88.9 | 55.2399 | 116.9 | 383.5302 | 104.6 | 1 | 2 | 11 | 0.6 | 7.2 | 3.2209 | 2.0014 | 1 | -0.05 | -0.02 | 2300 | 7.62 | 89 | 55.302 | 0.16 | 6 | 0 | 86 | 0 | 14 | 0.66
2648 | 16 | 2015-04-06 | 11:10:17.00 | 135.92 | 51.5313 | 13.9328 | 87.2 | 54.1836 | 116.6 | 382.5459 | 105.7 | 1 | 2 | 11 | 0.6 | 7.2 | 3.2458 | 2.0168 | 1 | 0.02 | -0.02 | 2929 | 22.28 | 86 | 53.4379 | 0.05 | 5 | 0 | 86 | 0 | 14 | 0.28
2649 | 16 | 2015-04-06 | 11:10:18.00 | 136.92 | 51.5312 | 13.9331 | 85.2 | 52.9408 | 116.6 | 382.5459 | 106.7 | 1 | 2 | 11 | 0.6 | 7.2 | 3.2693 | 2.0314 | 1 | 0 | -0.05 | 2847 | 9.08 | 84 | 52.1952 | 0.05 | 5 | 0 | 85 | 0 | 15 | 0.28
2650 | 16 | 2015-04-06 | 11:10:19.00 | 137.92 | 51.5311 | 13.9335 | 82.4 | 51.201 | 116.8 | 383.2021 | 106.4 | 1 | 2 | 11 | 0.6 | 7.2 | 3.2927 | 2.046 | 1 | -0.07 | -0.02 | 2740 | 9.08 | 80 | 49.7097 | 0.04 | 5 | 0 | 85 | 0 | 15 | 0.28
2651 | 16 | 2015-04-06 | 11:10:20.00 | 138.92 | 51.5311 | 13.9338 | 77.6 | 48.2184 | 116.7 | 382.874 | 102 | 1 | 2 | 11 | 0.6 | 7.2 | 3.3159 | 2.0604 | 1 | -0.25 | -0.01 | 2543 | 8.42 | 74 | 45.9815 | 0.04 | 5 | 0 | 85 | 0 | 15 | 0.28
2652 | 16 | 2015-04-06 | 11:10:21.00 | 139.92 | 51.5311 | 13.9341 | 72.2 | 44.863 | 116.5 | 382.2178 | 93.2 | 1 | 2 | 11 | 0.6 | 7.2 | 3.3373 | 2.0737 | 1 | -0.37 | 0.03 | 3105 | 10.12 | 70 | 43.496 | 0.04 | 4 | 0 | 85 | 0 | 15 | 0.24
2653 | 16 | 2015-04-06 | 11:10:22.00 | 140.92 | 51.531 | 13.9344 | 68.2 | 42.3775 | 116.5 | 382.2178 | 77 | 1 | 2 | 11 | 0.6 | 7.2 | 3.3573 | 2.0861 | 1 | -0.5 | 0.17 | 2995 | 8.1 | 67 | 41.6319 | 0.04 | 4 | 0 | 85 | 0 | 15 | 0.24
2654 | 16 | 2015-04-06 | 11:10:23.00 | 141.92 | 51.5311 | 13.9346 | 65 | 40.3891 | 117.6 | 385.8268 | 55.8 | 1 | 2 | 11 | 0.6 | 7.2 | 3.3764 | 2.098 | 1 | -0.67 | 0.22 | 2879 | 8.1 | 64 | 39.7678 | 0.04 | 4 | 0 | 85 | 0 | 15 | 0.23
2655 | 16 | 2015-04-06 | 11:10:24.00 | 142.92 | 51.5312 | 13.9349 | 61.9 | 38.4629 | 117.2 | 384.5144 | 52.7 | 1 | 2 | 11 | 0.6 | 7.2 | 3.3943 | 2.1091 | 1 | -0.69 | 0.22 | 2705 | 7.24 | 60 | 37.2823 | 0.03 | 4 | 0 | 83 | 0 | 16 | 0.23
2656 | 16 | 2015-04-06 | 11:10:25.00 | 143.92 | 51.5313 | 13.935 | 58.3 | 36.2259 | 117.4 | 385.1706 | 8.6 | 1 | 2 | 11 | 0.6 | 7.2 | 3.4114 | 2.1197 | 1 | -0.7 | 0.22 | 2597 | 14.9 | 58 | 36.0395 | 0.18 | 4 | 0 | 83 | 0 | 16 | 0.72
2657 | 16 | 2015-04-06 | 11:10:26.00 | 144.92 | 51.5315 | 13.935 | 58.3 | 36.2259 | 118.6 | 389.1076 | 346.8 | 1 | 2 | 11 | 0.6 | 7.2 | 3.4317 | 2.1324 | 1 | -0.65 | 0.25 | 2637 | 30.7 | 59 | 36.6609 | 0.19 | 4 | 0 | 83 | 0 | 16 | 0.91
2658 | 16 | 2015-04-06 | 11:10:27.00 | 145.92 | 51.5316 | 13.9349 | 59.8 | 37.158 | 118.6 | 389.1076 | 330.1 | 1 | 2 | 11 | 0.6 | 7.2 | 3.4481 | 2.1425 | 1 | -0.53 | 0.28 | 2731 | 41.54 | 60 | 37.2823 | 0.19 | 4 | 0 | 83 | 0 | 16 | 1
2659 | 16 | 2015-04-06 | 11:10:28.00 | 146.92 | 51.5317 | 13.9348 | 62.6 | 38.8978 | 118.5 | 388.7795 | 319.6 | 1 | 2 | 11 | 0.6 | 7.2 | 3.4648 | 2.1529 | 1 | -0.37 | 0.25 | 2889 | 48.6 | 65.8 | 40.8862 | 0.18 | 4 | 0 | 83 | 0 | 15 | 1.02
2660 | 16 | 2015-04-06 | 11:10:29.00 | 147.92 | 51.5319 | 13.9346 | 65.7 | 40.8241 | 117.9 | 386.811 | 315.9 | 1 | 2 | 11 | 0.6 | 7.2 | 3.4824 | 2.1639 | 1 | -0.21 | 0.23 | 2988 | 40.32 | 67 | 41.6319 | 0.14 | 4 | 0 | 83 | 0 | 15 | 0.75
2661 | 16 | 2015-04-06 | 11:10:30.00 | 148.92 | 51.532 | 13.9345 | 67.8 | 42.129 | 118.1 | 387.4672 | 315.2 | 1 | 2 | 11 | 0.6 | 7.2 | 3.4999 | 2.1747 | 1 | -0.04 | 0.14 | 3060 | 30.18 | 69.3 | 43.061 | 0.15 | 4 | 0 | 83 | 0 | 15 | 0.7
2662 | 16 | 2015-04-06 | 11:10:31.00 | 149.92 | 51.5321 | 13.9342 | 69.1 | 42.9367 | 118.3 | 388.1234 | 316.5 | 1 | 2 | 11 | 0.6 | 7.2 | 3.5197 | 2.187 | 1 | 0.09 | 0.06 | 3117 | 35.35 | 68 | 42.2532 | 0.15 | 4 | 0 | 83 | 0 | 15 | 0.71
2663 | 16 | 2015-04-06 | 11:10:32.00 | 150.92 | 51.5322 | 13.9341 | 70 | 43.496 | 118.4 | 388.4514 | 320 | 1 | 2 | 11 | 0.6 | 7.2 | 3.5388 | 2.1989 | 1 | 0.15 | 0 | 3141 | 33.04 | 72.2 | 44.863 | 0.15 | 4 | 0 | 83 | 0 | 15 | 0.7
2664 | 16 | 2015-04-06 | 11:10:33.00 | 151.92 | 51.5324 | 13.9339 | 71.1 | 44.1795 | 117.8 | 386.4829 | 326.2 | 1 | 2 | 11 | 0.6 | 7.2 | 3.558 | 2.2108 | 1 | 0.21 | -0.02 | 3203 | 32.92 | 71 | 44.1174 | 0.15 | 4 | 0 | 84 | 0 | 14 | 0.68
2665 | 16 | 2015-04-06 | 11:10:34.00 | 152.92 | 51.5325 | 13.9337 | 72 | 44.7387 | 117.4 | 385.1706 | 334.6 | 1 | 2 | 11 | 0.6 | 7.2 | 3.5771 | 2.2227 | 1 | 0.27 | -0.06 | 3241 | 32.08 | 72.1 | 44.8009 | 0.15 | 4 | 0 | 84 | 0 | 14 | 0.68
2666 | 16 | 2015-04-06 | 11:10:35.00 | 153.92 | 51.5327 | 13.9336 | 73 | 45.3601 | 117.4 | 385.1706 | 344.3 | 1 | 2 | 11 | 0.6 | 7.2 | 3.597 | 2.2351 | 1 | 0.31 | -0.06 | 3269 | 33.84 | 74 | 45.9815 | 0.08 | 4 | 0 | 84 | 0 | 14 | 0.45
2667 | 16 | 2015-04-06 | 11:10:36.00 | 154.92 | 51.5328 | 13.9335 | 72.6 | 45.1115 | 118 | 387.1391 | 349.9 | 1 | 2 | 10 | 0.6 | 7.2 | 3.6173 | 2.2477 | 1 | 0.31 | -0.08 | 3171 | 13.72 | 72 | 44.7387 | 0.05 | 4 | 0 | 84 | 0 | 14 | 0.29
2668 | 16 | 2015-04-06 | 11:10:37.00 | 155.92 | 51.533 | 13.9335 | 70.6 | 43.8688 | 117.4 | 385.1706 | 0 | 1 | 2 | 10 | 0.6 | 7.2 | 3.637 | 2.2599 | 1 | 0.25 | -0.13 | 3046 | 10.52 | 68 | 42.2532 | 0.05 | 4 | 0 | 85 | 0 | 15 | 0.29
2669 | 16 | 2015-04-06 | 11:10:38.00 | 156.92 | 51.5332 | 13.9335 | 67.4 | 41.8804 | 116.9 | 383.5302 | 4.6 | 1 | 2 | 10 | 0.6 | 7.2 | 3.6566 | 2.2721 | 1 | 0.16 | -0.13 | 2950 | 9.24 | 66 | 41.0105 | 0.05 | 4 | 0 | 85 | 0 | 15 | 0.28
2670 | 16 | 2015-04-06 | 11:10:39.00 | 157.92 | 51.5334 | 13.9335 | 65.6 | 40.7619 | 117.4 | 385.1706 | 5.4 | 1 | 2 | 10 | 0.6 | 7.2 | 3.6753 | 2.2837 | 1 | 0.08 | -0.07 | 2853 | 8.92 | 64 | 39.7678 | 0.05 | 4 | 0 | 85 | 0 | 15 | 0.28
2671 | 16 | 2015-04-06 | 11:10:40.00 | 158.92 | 51.5335 | 13.9335 | 63 | 39.1464 | 118 | 387.1391 | 5.8 | 1 | 2 | 9 | 0.7 | 8.4 | 3.694 | 2.2953 | 1 | 0.03 | -0.04 | 2764 | 8.68 | 62 | 38.525 | 0.04 | 4 | 0 | 85 | 0 | 15 | 0.28
2672 | 16 | 2015-04-06 | 11:10:41.00 | 159.92 | 51.5337 | 13.9336 | 61.1 | 37.9658 | 118.8 | 389.7638 | 6 | 1 | 2 | 9 | 0.7 | 8.4 | 3.7112 | 2.306 | 1 | -0.03 | -0.02 | 2689 | 8.68 | 61 | 37.9036 | 0.04 | 4 | 0 | 85 | 0 | 15 | 0.27
2673 | 16 | 2015-04-06 | 11:10:42.00 | 160.92 | 51.5338 | 13.9336 | 58.5 | 36.3502 | 119.1 | 390.748 | 6.3 | 1 | 2 | 10 | 0.6 | 7.2 | 3.7281 | 2.3165 | 1 | -0.07 | -0.02 | 2553 | 8.32 | 57 | 35.4182 | 0.04 | 4 | 0 | 86 | 0 | 16 | 0.28
2674 | 16 | 2015-04-06 | 11:10:43.00 | 161.92 | 51.534 | 13.9336 | 56.1 | 34.8589 | 119.4 | 391.7323 | 4.7 | 1 | 2 | 10 | 0.6 | 7.2 | 3.7434 | 2.326 | 1 | -0.09 | 0 | 2449 | 8.06 | 55 | 34.1754 | 0.04 | 4 | 0 | 86 | 0 | 16 | 0.28
2675 | 16 | 2015-04-06 | 11:10:44.00 | 162.92 | 51.5341 | 13.9336 | 53.9 | 33.4919 | 119.3 | 391.4042 | 3.1 | 1 | 2 | 9 | 0.6 | 7.2 | 3.7594 | 2.336 | 1 | -0.1 | -0.01 | 2332 | 7.94 | 52 | 32.3113 | 0.04 | 4 | 0 | 86 | 0 | 16 | 0.29
2676 | 16 | 2015-04-06 | 11:10:45.00 | 163.92 | 51.5342 | 13.9336 | 50.7 | 31.5035 | 120.3 | 394.685 | 359.8 | 1 | 2 | 9 | 0.6 | 7.2 | 3.774 | 2.3451 | 1 | -0.14 | 0.02 | 3165 | 7.42 | 49 | 30.4472 | 0.05 | 3 | 0 | 86 | 0 | 16 | 0.27
2677 | 16 | 2015-04-06 | 11:10:46.00 | 164.92 | 51.5344 | 13.9336 | 47.6 | 29.5773 | 120.6 | 395.6693 | 354.5 | 1 | 2 | 10 | 0.6 | 7.2 | 3.7876 | 2.3535 | 1 | -0.14 | 0.03 | 2727 | 8.76 | 46 | 28.5831 | 0.04 | 3 | 0 | 85 | 0 | 16 | 0.27
2678 | 16 | 2015-04-06 | 11:10:47.00 | 165.92 | 51.5345 | 13.9336 | 44.3 | 27.5267 | 120.4 | 395.0131 | 352.5 | 1 | 2 | 10 | 0.6 | 7.2 | 3.8013 | 2.362 | 1 | -0.14 | 0.01 | 2561 | 8.28 | 43 | 26.719 | 0.04 | 3 | 0 | 85 | 0 | 16 | 0.28
2679 | 16 | 2015-04-06 | 11:10:48.00 | 166.92 | 51.5346 | 13.9336 | 41.9 | 26.0355 | 120.6 | 395.6693 | 359.3 | 1 | 2 | 10 | 0.6 | 7.2 | 3.8134 | 2.3695 | 1 | 0.15 | -0.06 | 2449 | 12.1 | 42 | 26.0976 | 0.11 | 3 | 0 | 85 | 0 | 16 | 0.64
2680 | 16 | 2015-04-06 | 11:10:49.00 | 167.92 | 51.5347 | 13.9336 | 41.5 | 25.7869 | 120.7 | 395.9974 | 15.7 | 1 | 2 | 9 | 0.6 | 7.2 | 3.8248 | 2.3766 | 1 | 0.33 | -0.09 | 2484 | 19.88 | 42 | 26.0976 | 0.11 | 3 | 0 | 85 | 0 | 16 | 0.59
2681 | 16 | 2015-04-06 | 11:10:50.00 | 168.92 | 51.5348 | 13.9337 | 41.1 | 25.5384 | 120.7 | 395.9974 | 40.6 | 1 | 2 | 9 | 0.6 | 7.2 | 3.8369 | 2.3841 | 1 | 0.47 | -0.16 | 2451 | 20.21 | 41 | 25.4762 | 0.11 | 3 | 0 | 82.7 | 0 | 16 | 0.59
2682 | 16 | 2015-04-06 | 11:10:51.00 | 169.92 | 51.5349 | 13.9338 | 41.5 | 25.7869 | 122.6 | 402.231 | 59.2 | 1 | 2 | 10 | 0.6 | 7.2 | 3.8479 | 2.391 | 1 | 0.46 | -0.16 | 2441 | 16.44 | 41 | 25.4762 | 0.08 | 3 | 0 | 83 | 0 | 16 | 0.48
2683 | 16 | 2015-04-06 | 11:10:52.00 | 170.92 | 51.5349 | 13.9339 | 41.3 | 25.6626 | 122.2 | 400.9186 | 55.8 | 1 | 2 | 10 | 0.6 | 7.2 | 3.8608 | 2.399 | 1 | 0.29 | -0.05 | 2434 | 16.44 | 41 | 25.4762 | 0.09 | 3 | 0 | 83 | 0 | 16 | 0.5
2684 | 16 | 2015-04-06 | 11:10:53.00 | 171.92 | 51.535 | 13.934 | 41.3 | 25.6626 | 122.3 | 401.2467 | 40.1 | 1 | 2 | 10 | 0.6 | 7.2 | 3.8714 | 2.4056 | 1 | -0.25 | 0.17 | 2461 | 19.76 | 42.5 | 26.4083 | 0.15 | 3 | 0 | 83 | 0 | 16 | 0.69
2685 | 16 | 2015-04-06 | 11:10:54.00 | 172.92 | 51.5351 | 13.9341 | 42 | 26.0976 | 123 | 403.5433 | 20.5 | 1 | 2 | 10 | 0.6 | 7.2 | 3.8829 | 2.4127 | 1 | -0.32 | 0.22 | 2582 | 27.36 | 42 | 26.0976 | 0.15 | 3 | 0 | 83 | 0 | 16 | 0.76
2686 | 16 | 2015-04-06 | 11:10:55.00 | 173.92 | 51.5352 | 13.9342 | 43.5 | 27.0296 | 123.1 | 403.8714 | 0.5 | 1 | 2 | 10 | 0.6 | 7.2 | 3.8944 | 2.4199 | 1 | -0.37 | 0.25 | 2656 | 30.52 | 45.4 | 28.2103 | 0.15 | 3 | 0 | 83 | 0 | 15 | 0.76
2687 | 16 | 2015-04-06 | 11:10:56.00 | 174.92 | 51.5353 | 13.9342 | 45.6 | 28.3345 | 122.6 | 402.231 | 339.2 | 1 | 2 | 10 | 0.6 | 7.2 | 3.9059 | 2.427 | 1 | -0.41 | 0.27 | 2555 | 30.92 | 46 | 28.5831 | 0.15 | 3 | 0 | 83 | 0 | 15 | 0.93
2688 | 16 | 2015-04-06 | 11:10:57.00 | 175.92 | 51.5354 | 13.9342 | 47.6 | 29.5773 | 122.1 | 400.5906 | 318.9 | 1 | 2 | 10 | 0.6 | 7.2 | 3.9186 | 2.4349 | 1 | -0.41 | 0.28 | 2159 | 28.7 | 49.1 | 30.5093 | 0.15 | 4 | 0 | 83 | 0 | 15 | 0.87
2689 | 16 | 2015-04-06 | 11:10:58.00 | 176.92 | 51.5355 | 13.934 | 49.4 | 30.6957 | 122.1 | 400.5906 | 303.1 | 1 | 2 | 10 | 0.6 | 7.2 | 3.931 | 2.4426 | 1 | -0.39 | 0.25 | 2289 | 28.42 | 48 | 29.8258 | 0.15 | 4 | 0 | 83 | 0 | 15 | 0.85
2690 | 16 | 2015-04-06 | 11:10:59.00 | 177.92 | 51.5355 | 13.9339 | 51.9 | 32.2492 | 121.5 | 398.622 | 292.4 | 1 | 2 | 10 | 0.6 | 7.2 | 3.9448 | 2.4512 | 1 | -0.31 | 0.23 | 2368 | 30.4 | 54 | 33.554 | 0.15 | 4 | 0 | 84 | 0 | 15 | 0.83
2691 | 16 | 2015-04-06 | 11:11:00.00 | 178.92 | 51.5356 | 13.9337 | 54.6 | 33.9269 | 120.6 | 395.6693 | 285.8 | 1 | 2 | 10 | 0.6 | 7.2 | 3.9594 | 2.4603 | 1 | -0.21 | 0.2 | 2173 | 27.7 | 57.5 | 35.7288 | 0.14 | 5 | 0 | 84 | 0 | 15 | 0.88
2692 | 16 | 2015-04-06 | 11:11:01.00 | 179.92 | 51.5356 | 13.9335 | 57.4 | 35.6667 | 120.2 | 394.357 | 281.5 | 1 | 2 | 10 | 0.6 | 7.2 | 3.9747 | 2.4698 | 1 | -0.12 | 0.16 | 1988 | 24.21 | 58.8 | 36.5366 | 0.13 | 5 | 0 | 84 | 0 | 15 | 0.81
2693 | 16 | 2015-04-06 | 11:11:02.00 | 180.92 | 51.5357 | 13.9332 | 59.4 | 36.9094 | 120 | 393.7008 | 276.7 | 1 | 2 | 10 | 0.6 | 7.2 | 3.9904 | 2.4795 | 1 | -0.09 | 0.13 | 2053 | 23.94 | 60 | 37.2823 | 0.12 | 5 | 0 | 84 | 0 | 15 | 0.76
2694 | 16 | 2015-04-06 | 11:11:03.00 | 181.92 | 51.5357 | 13.933 | 60.6 | 37.6551 | 120.1 | 394.0289 | 271.8 | 1 | 2 | 10 | 0.6 | 7.2 | 4.0071 | 2.4899 | 1 | -0.07 | 0.13 | 2070 | 21.84 | 61 | 37.9036 | 0.09 | 5 | 0 | 84 | 0 | 15 | 0.63
2695 | 16 | 2015-04-06 | 11:11:04.00 | 182.92 | 51.5357 | 13.9328 | 60.9 | 37.8415 | 119.8 | 393.0446 | 266.8 | 1 | 2 | 10 | 0.6 | 7.2 | 4.0239 | 2.5003 | 1 | -0.06 | 0.11 | 2080 | 17.82 | 61 | 37.9036 | 0.11 | 5 | 0 | 86 | 0 | 15 | 0.68
2696 | 16 | 2015-04-06 | 11:11:05.00 | 183.92 | 51.5357 | 13.9325 | 61.7 | 38.3386 | 119.9 | 393.3727 | 263.5 | 1 | 2 | 10 | 0.6 | 7.2 | 4.041 | 2.511 | 1 | -0.08 | 0.11 | 2088 | 19.06 | 62 | 38.525 | 0.11 | 5 | 0 | 86 | 0 | 15 | 0.66
2697 | 16 | 2015-04-06 | 11:11:06.00 | 184.92 | 51.5357 | 13.9323 | 61.7 | 38.3386 | 119.4 | 391.7323 | 257.5 | 1 | 2 | 10 | 0.6 | 7.2 | 4.0582 | 2.5216 | 1 | -0.08 | 0.11 | 2104 | 18.26 | 62 | 38.525 | 0.06 | 5 | 0 | 86 | 0 | 15 | 0.51
2698 | 16 | 2015-04-06 | 11:11:07.00 | 185.92 | 51.5356 | 13.932 | 61.5 | 38.2143 | 119.3 | 391.4042 | 255.2 | 1 | 2 | 10 | 0.6 | 7.2 | 4.0757 | 2.5325 | 1 | -0.03 | 0.07 | 2063 | 11.92 | 61 | 37.9036 | 0.02 | 5 | 0 | 86 | 0 | 15 | 0.25
2699 | 16 | 2015-04-06 | 11:11:08.00 | 186.92 | 51.5356 | 13.9318 | 60.4 | 37.5308 | 118.9 | 390.0919 | 253.9 | 1 | 2 | 10 | 0.6 | 7.2 | 4.0925 | 2.543 | 1 | -0.01 | 0.05 | 2009 | 6.48 | 59 | 36.6609 | 0.03 | 5 | 0 | 87 | 0 | 15 | 0.29
2700 | 16 | 2015-04-06 | 11:11:09.00 | 187.92 | 51.5355 | 13.9315 | 58.3 | 36.2259 | 118.4 | 388.4514 | 253.3 | 1 | 2 | 9 | 0.6 | 7.2 | 4.1091 | 2.5533 | 1 | 0.03 | -0.02 | 1946 | 7.12 | 57 | 35.4182 | 0.03 | 5 | 0 | 87 | 0 | 15 | 0.29
2701 | 16 | 2015-04-06 | 11:11:10.00 | 188.92 | 51.5355 | 13.9313 | 56.3 | 34.9832 | 118.3 | 388.1234 | 253.7 | 1 | 2 | 9 | 0.6 | 7.2 | 4.125 | 2.5632 | 1 | 0.03 | -0.03 | 1886 | 6.58 | 55 | 34.1754 | 0.03 | 5 | 0 | 87 | 0 | 15 | 0.31
2702 | 16 | 2015-04-06 | 11:11:11.00 | 189.92 | 51.5355 | 13.9311 | 54.6 | 33.9269 | 118.1 | 387.4672 | 253.8 | 1 | 2 | 8 | 0.7 | 8.4 | 4.1404 | 2.5727 | 1 | 0.04 | -0.03 | 1835 | 6.42 | 54 | 33.554 | 0.02 | 5 | 0 | 87 | 0 | 15 | 0.29
2703 | 16 | 2015-04-06 | 11:11:12.00 | 190.92 | 51.5354 | 13.9309 | 52.8 | 32.8084 | 116.6 | 382.5459 | 253.8 | 1 | 2 | 8 | 0.7 | 8.4 | 4.1555 | 2.5821 | 1 | 0.03 | -0.04 | 1790 | 6.42 | 52 | 32.3113 | 0.02 | 5 | 0 | 87 | 0 | 15 | 0.29
2704 | 16 | 2015-04-06 | 11:11:13.00 | 191.92 | 51.5354 | 13.9307 | 51.3 | 31.8763 | 116.4 | 381.8898 | 253.7 | 1 | 2 | 8 | 0.7 | 8.4 | 4.1682 | 2.59 | 1 | 0.02 | -0.03 | 1714 | 5.56 | 50 | 31.0686 | 0.02 | 5 | 0 | 86 | 0 | 16 | 0.29
2705 | 16 | 2015-04-06 | 11:11:14.00 | 192.92 | 51.5354 | 13.9305 | 49.6 | 30.82 | 115 | 377.2966 | 253.5 | 1 | 2 | 9 | 0.6 | 7.2 | 4.1819 | 2.5985 | 1 | 0.03 | 0 | 2224 | 5.86 | 49 | 30.4472 | 0.02 | 4 | 0 | 86 | 0 | 16 | 0.25
2706 | 16 | 2015-04-06 | 11:11:15.00 | 193.92 | 51.5353 | 13.9303 | 48 | 29.8258 | 114.1 | 374.3438 | 253.6 | 1 | 2 | 9 | 0.6 | 7.2 | 4.1964 | 2.6075 | 1 | 0.03 | -0.02 | 2096 | 7 | 47 | 29.2044 | 0.03 | 4 | 0 | 86 | 0 | 16 | 0.29
2707 | 16 | 2015-04-06 | 11:11:16.00 | 194.92 | 51.5353 | 13.9302 | 45.9 | 28.5209 | 114.7 | 376.3123 | 253.5 | 1 | 2 | 8 | 0.6 | 7.2 | 4.2086 | 2.6151 | 1 | 0.03 | -0.02 | 2018 | 6.84 | 45 | 27.9617 | 0.03 | 4 | 0 | 86 | 0 | 16 | 0.29
2708 | 16 | 2015-04-06 | 11:11:17.00 | 195.92 | 51.5352 | 13.93 | 43.2 | 26.8432 | 114.1 | 374.3438 | 253.5 | 1 | 2 | 8 | 0.6 | 7.2 | 4.2218 | 2.6233 | 1 | 0 | -0.06 | 1816 | 6.7 | 40.1 | 24.917 | 0.02 | 4 | 0 | 85 | 0 | 16 | 0.3
2709 | 16 | 2015-04-06 | 11:11:18.00 | 196.92 | 51.5352 | 13.9298 | 38.7 | 24.0471 | 114.2 | 374.6719 | 253.5 | 1 | 2 | 8 | 0.6 | 7.2 | 4.2342 | 2.631 | 1 | -0.01 | -0.08 | 2187 | 6.24 | 36 | 22.3694 | 0.02 | 3 | 0 | 85 | 0 | 16 | 0.24
2710 | 16 | 2015-04-06 | 11:11:19.00 | 197.92 | 51.5352 | 13.9297 | 34.8 | 21.6237 | 113.8 | 373.3596 | 254.2 | 1 | 2 | 8 | 0.6 | 7.2 | 4.2448 | 2.6376 | 1 | -0.01 | -0.08 | 1941 | 4.46 | 32 | 19.8839 | 0.01 | 3 | 0 | 85 | 0 | 16 | 0.23
2711 | 16 | 2015-04-06 | 11:11:20.00 | 198.92 | 51.5352 | 13.9295 | 31.5 | 19.5732 | 113.9 | 373.6877 | 254 | 1 | 2 | 8 | 0.6 | 7.2 | 4.2544 | 2.6436 | 1 | -0.01 | -0.08 | 1796 | 4.46 | 30 | 18.6411 | 0.01 | 3 | 0 | 85 | 0 | 16 | 0.23
2712 | 16 | 2015-04-06 | 11:11:21.00 | 199.92 | 51.5351 | 13.9294 | 29.4 | 18.2683 | 113.8 | 373.3596 | 253.9 | 1 | 2 | 8 | 0.7 | 8.4 | 4.2625 | 2.6486 | 1 | 0 | -0.06 | 1705 | 4.5 | 29 | 18.0198 | 0.23 | 3 | 0 | 85 | 0 | 16 | 0.92
2713 | 16 | 2015-04-06 | 11:11:22.00 | 200.92 | 51.5351 | 13.9293 | 27.6 | 17.1498 | 114.5 | 375.6562 | 251.8 | 1 | 2 | 9 | 0.7 | 8.4 | 4.271 | 2.6539 | 1 | 0.03 | -0.01 | 2182 | 6.28 | 27 | 16.777 | 0.02 | 2 | 0 | 83 | 0 | 16 | 0.23
2714 | 16 | 2015-04-06 | 11:11:23.00 | 201.92 | 51.5351 | 13.9292 | 26.5 | 16.4663 | 115.2 | 377.9528 | 251.9 | 1 | 2 | 9 | 0.7 | 8.4 | 4.2789 | 2.6588 | 1 | 0.02 | -0.03 | 2062 | 5.9 | 25 | 15.5343 | 0.02 | 2 | 0 | 83 | 0 | 16 | 0.24
2715 | 16 | 2015-04-06 | 11:11:24.00 | 202.92 | 51.5351 | 13.9291 | 24.6 | 15.2857 | 115.6 | 379.2651 | 253.9 | 1 | 2 | 9 | 0.7 | 8.4 | 4.286 | 2.6632 | 1 | 0.02 | -0.01 | 1929 | 5.12 | 24 | 14.9129 | 0.01 | 2 | 0 | 83 | 0 | 16 | 0.23
2716 | 16 | 2015-04-06 | 11:11:25.00 | 203.92 | 51.5351 | 13.929 | 23.2 | 14.4158 | 116 | 380.5774 | 253.2 | 1 | 2 | 9 | 0.7 | 8.4 | 4.2932 | 2.6677 | 1 | 0.02 | -0.02 | 1789 | 4.66 | 22 | 13.6702 | 0.01 | 2 | 0 | 83 | 0 | 16 | 0.24
2717 | 16 | 2015-04-06 | 11:11:26.00 | 204.92 | 51.535 | 13.9289 | 21.7 | 13.4838 | 115.9 | 380.2493 | 250.9 | 1 | 2 | 9 | 0.7 | 8.4 | 4.3002 | 2.672 | 1 | 0.01 | -0.02 | 1675 | 4.36 | 20 | 12.4274 | 0.08 | 2 | 0 | 83 | 0 | 17 | 0.6
2718 | 16 | 2015-04-06 | 11:11:27.00 | 205.92 | 51.535 | 13.9288 | 20.6 | 12.8002 | 116.8 | 383.2021 | 248.5 | 1 | 2 | 9 | 0.6 | 7.2 | 4.3065 | 2.6759 | 1 | -0.01 | -0.02 | 2386 | 8.2 | 19 | 11.8061 | 0.02 | 1 | 0 | 83 | 0 | 17 | 0.23
2719 | 16 | 2015-04-06 | 11:11:27.29 | 206.21 | 51.535 | 13.9288 | 20.6 | 12.8002 | 116.8 | 383.2021 | 248.5 | 0 | 3 | 9 | 0.6 | 7.2 | 4.3081 | 2.6769 | 0 | -0.01 | -0.02 | 2388 | 8.2 | 19 | 11.8061 | 0.02 | 1 | 0 | 83 | 0 | 17 | 0.23